## 1-7
1
2
3
5
7
9
7
7
7
7
7

## 一、剥离工程
1、挖掘机挖土方(不装车)
单位：1000m3
电算 编号 | 定 额 编 号 |  |  |  | 1001 | 1002 | 1003
| 挖掘机斗容量 (m3) |  |  |  | 0.8 以内
| 土 层 类 别 |  |  |  | 松土 | 普通土 | 硬土
| 名 称 |  | 单位 | 单价 | 定 额
R001 | 人工 | 综 合 工 | 工日 | 49.2 | 7.91 | 8.52 | 9.11
J001 | 机 械 | 履带式单斗挖掘机0.8m3 | 台班 | 887.0836 | 2.93 | 3.43 | 3.95
预 算 基 价 （元） |  |  |  |  | 2988.3269 | 3461.8807 | 3952.1922
其中 |  | 人 工 费 （元） |  |  | 389.172 | 419.184 | 448.212
材 料 费 （元）
|  | 机 械 费 （元） |  |  | 2599.1549 | 3042.6967 | 3503.9802
概 算 基 价 （元） |  |  |  |  | 3077.9768 | 3565.7372 | 4070.758
单位：1000m3
电算 编号 | 定 额 编 号 |  |  |  | 1004 | 1005 | 1006
| 挖掘机斗容量 (m3) |  |  |  | 1.0 以内
| 土 层 类 别 |  |  |  | 松土 | 普通土 | 硬土
| 名 称 |  | 单位 | 单价 | 定 额
R001 | 人工 | 综 合 工 | 工日 | 49.2 | 7.53 | 8.11 | 8.68
J002 | 机 械 | 履带式单斗挖掘机 1m3 | 台班 | 1030.0218 | 1.91 | 2.22 | 2.54
预 算 基 价 （元） |  |  |  |  | 2337.8176 | 2685.6604 | 3043.3114
其中 |  | 人 工 费 （元） |  |  | 370.476 | 399.012 | 427.056
材 料 费 （元）
|  | 机 械 费 （元） |  |  | 1967.3416 | 2286.6484 | 2616.2554
概 算 基 价 （元） |  |  |  |  | 2407.9522 | 2766.2302 | 3134.6107
续前页
单位：1000m3
电算 编号 | 定 额 编 号 |  |  |  | 1007 | 1008 | 1009
| 挖掘机斗容量 (m3) |  |  |  | 1.25 以内
| 土 层 类 别 |  |  |  | 松土 | 普通土 | 硬土
| 名 称 |  | 单位 | 单价 | 定 额
R001 | 人工 | 综 合 工 | 工日 | 49.2 | 7.17 | 7.72 | 8.27
J003 | 机 械 | 履带式单斗挖掘机1.25m3 | 台班 | 1086.763 | 1.73 | 2 | 2.29
预 算 基 价 （元） |  |  |  |  | 2232.864 | 2553.35 | 2895.5713
其中 |  | 人 工 费 （元） |  |  | 352.764 | 379.824 | 406.884
材 料 费 （元）
|  | 机 械 费 （元） |  |  | 1880.1 | 2173.526 | 2488.6873
概 算 基 价 （元） |  |  |  |  | 2299.8499 | 2629.9505 | 2982.4384
单位：1000m3
电算 编号 | 定 额 编 号 |  |  |  | 1010 | 1011 | 1012
| 挖掘机斗容量 (m3) |  |  |  | 1.60 以内
| 土 层 类 别 |  |  |  | 松土 | 普通土 | 硬土
| 名 称 |  | 单位 | 单价 | 定 额
R001 | 人工 | 综 合 工 | 工日 | 49.2 | 6.83 | 7.35 | 7.88
J004 | 机 械 | 履带式单斗挖掘机1.6m3 | 台班 | 1159.9922 | 1.57 | 1.82 | 2.07
预 算 基 价 （元） |  |  |  |  | 2157.2238 | 2472.8058 | 2788.8799
其中 |  | 人 工 费 （元） |  |  | 336.036 | 361.62 | 387.696
材 料 费 （元）
|  | 机 械 费 （元） |  |  | 1821.1878 | 2111.1858 | 2401.1839
概 算 基 价 （元） |  |  |  |  | 2221.9405 | 2546.99 | 2872.5462
2、挖掘机挖土方(装车)
单位：1000m3
电算 编号 | 定 额 编 号 |  |  |  | 1013 | 1014 | 1015
| 挖掘机斗容量 (m3) |  |  |  | 0.8 以内
| 土 层 类 别 |  |  |  | 松土 | 普通土 | 硬土
| 名 称 |  | 单位 | 单价 | 定 额
R001 | 人工 | 综 合 工 | 工日 | 49.2 | 9.09 | 9.8 | 10.48
J001 | 机 械 | 履带式单斗挖掘机0.8m3 | 台班 | 887.0836 | 3.17 | 3.71 | 4.27
预 算 基 价 （元） |  |  |  |  | 3259.283 | 3773.2402 | 4303.463
其中 |  | 人 工 费 （元） |  |  | 447.228 | 482.16 | 515.616
材 料 费 （元）
|  | 机 械 费 （元） |  |  | 2812.055 | 3291.0802 | 3787.847
概 算 基 价 （元） |  |  |  |  | 3357.0615 | 3886.4374 | 4432.5669
单位：1000m3
电算 编号 | 定 额 编 号 |  |  |  | 1016 | 1017 | 1018
| 挖掘机斗容量 (m3) |  |  |  | 1.0 以内
| 土 层 类 别 |  |  |  | 松土 | 普通土 | 硬土
| 名 称 |  | 单位 | 单价 | 定 额
R001 | 人工 | 综 合 工 | 工日 | 49.2 | 8.66 | 9.33 | 9.98
J002 | 机 械 | 履带式单斗挖掘机 1m3 | 台班 | 1030.0218 | 2.2 | 2.55 | 2.93
预 算 基 价 （元） |  |  |  |  | 2692.12 | 3085.5916 | 3508.9799
其中 |  | 人 工 费 （元） |  |  | 426.072 | 459.036 | 491.016
材 料 费 （元）
|  | 机 械 费 （元） |  |  | 2266.048 | 2626.5556 | 3017.9639
概 算 基 价 （元） |  |  |  |  | 2772.8836 | 3178.1593 | 3614.2493
续前页
单位：1000m3
电算 编号 | 定 额 编 号 |  |  |  | 1019 | 1020 | 1021
| 挖掘机斗容量 (m3) |  |  |  | 1.25 以内
| 土 层 类 别 |  |  |  | 松土 | 普通土 | 硬土
| 名 称 |  | 单位 | 单价 | 定 额
R001 | 人工 | 综 合 工 | 工日 | 49.2 | 8.24 | 8.88 | 9.51
J003 | 机 械 | 履带式单斗挖掘机1.25m3 | 台班 | 1086.763 | 1.86 | 2.19 | 2.48
预 算 基 价 （元） |  |  |  |  | 2426.7872 | 2816.907 | 3163.0642
其中 |  | 人 工 费 （元） |  |  | 405.408 | 436.896 | 467.892
材 料 费 （元）
|  | 机 械 费 （元） |  |  | 2021.3792 | 2380.011 | 2695.1722
概 算 基 价 （元） |  |  |  |  | 2499.5908 | 2901.4142 | 3257.9562
单位：1000m3
电算 编号 | 定 额 编 号 |  |  |  | 1022 | 1023 | 1024
| 挖掘机斗容量 (m3) |  |  |  | 1.60 以内
| 土 层 类 别 |  |  |  | 松土 | 普通土 | 硬土
| 名 称 |  | 单位 | 单价 | 定 额
R001 | 人工 | 综 合 工 | 工日 | 49.2 | 7.85 | 8.45 | 9.06
J004 | 机 械 | 履带式单斗挖掘机1.6m3 | 台班 | 1159.9922 | 1.71 | 1.96 | 2.23
预 算 基 价 （元） |  |  |  |  | 2369.8067 | 2689.3247 | 3032.5346
其中 |  | 人 工 费 （元） |  |  | 386.22 | 415.74 | 445.752
材 料 费 （元）
|  | 机 械 费 （元） |  |  | 1983.5867 | 2273.5847 | 2586.7826
概 算 基 价 （元） |  |  |  |  | 2440.9009 | 2770.0045 | 3123.5106
3、挖掘机挖石方(不装车)
单位：1000m3
电算 编号 | 定 额 编 号 |  |  |  | 1025 | 1026 | 1027
| 挖掘机斗容量 (m3) |  |  |  | 0.8 以内
| 土 层 类 别 |  |  |  | 软石 | 次坚石 | 坚石
| 名 称 |  | 单位 | 单价 | 定 额
R001 | 人工 | 综 合 工 | 工日 | 49.2 | 8.31 | 8.95 | 9.57
J001 | 机 械 | 履带式单斗挖掘机0.8m3 | 台班 | 887.0836 | 4.66 | 5.45 | 6.28
预 算 基 价 （元） |  |  |  |  | 4542.6616 | 5274.9456 | 6041.729
其中 |  | 人 工 费 （元） |  |  | 408.852 | 440.34 | 470.844
材 料 费 （元）
|  | 机 械 费 （元） |  |  | 4133.8096 | 4834.6056 | 5570.885
概 算 基 价 （元） |  |  |  |  | 4678.9414 | 5433.194 | 6222.9809
单位：1000m3
电算 编号 | 定 额 编 号 |  |  |  | 1028 | 1029 | 1030
| 挖掘机斗容量 (m3) |  |  |  | 1.0 以内
| 土 层 类 别 |  |  |  | 软石 | 次坚石 | 坚石
| 名 称 |  | 单位 | 单价 | 定 额
R001 | 人工 | 综 合 工 | 工日 | 49.2 | 7.91 | 8.52 | 9.11
J002 | 机 械 | 履带式单斗挖掘机 1m3 | 台班 | 1030.0218 | 3.11 | 3.43 | 3.98
预 算 基 价 （元） |  |  |  |  | 3592.5398 | 3952.1588 | 4547.6988
其中 |  | 人 工 费 （元） |  |  | 389.172 | 419.184 | 448.212
材 料 费 （元）
|  | 机 械 费 （元） |  |  | 3203.3678 | 3532.9748 | 4099.4868
概 算 基 价 （元） |  |  |  |  | 3700.316 | 4070.7235 | 4684.1297
续前页
单位：1000m3
电算 编号 | 定 额 编 号 |  |  |  | 1031 | 1032 | 1033
| 挖掘机斗容量 (m3) |  |  |  | 1.25 以内
| 土 层 类 别 |  |  |  | 软石 | 次坚石 | 坚石
| 名 称 |  | 单位 | 单价 | 定 额
R001 | 人工 | 综 合 工 | 工日 | 49.2 | 7.53 | 8.11 | 8.68
J003 | 机 械 | 履带式单斗挖掘机1.25m3 | 台班 | 1086.763 | 2.7 | 3 | 3.47
预 算 基 价 （元） |  |  |  |  | 3304.7361 | 3659.301 | 4198.1236
其中 |  | 人 工 费 （元） |  |  | 370.476 | 399.012 | 427.056
材 料 费 （元）
|  | 机 械 费 （元） |  |  | 2934.2601 | 3260.289 | 3771.0676
概 算 基 价 （元） |  |  |  |  | 3403.8782 | 3769.08 | 4324.0673
单位：1000m3
电算 编号 | 定 额 编 号 |  |  |  | 1034 | 1035 | 1036
| 挖掘机斗容量 (m3) |  |  |  | 1.60 以内
| 土 层 类 别 |  |  |  | 软石 | 次坚石 | 坚石
| 名 称 |  | 单位 | 单价 | 定 额
R001 | 人工 | 综 合 工 | 工日 | 49.2 | 7.17 | 7.72 | 8.27
J004 | 机 械 | 履带式单斗挖掘机1.6m3 | 台班 | 1159.9922 | 2.43 | 2.68 | 3.09
预 算 基 价 （元） |  |  |  |  | 3171.545 | 3488.6031 | 3991.2599
其中 |  | 人 工 费 （元） |  |  | 352.764 | 379.824 | 406.884
材 料 费 （元）
|  | 机 械 费 （元） |  |  | 2818.781 | 3108.7791 | 3584.3759
概 算 基 价 （元） |  |  |  |  | 3266.6914 | 3593.2612 | 4110.9977
4、挖掘机挖石方(装车)
单位：1000m3
电算 编号 | 定 额 编 号 |  |  |  | 1037 | 1038 | 1039
| 挖掘机斗容量 (m3) |  |  |  | 0.8 以内
| 土 层 类 别 |  |  |  | 软石 | 次坚石 | 坚石
| 名 称 |  | 单位 | 单价 | 定 额
R001 | 人工 | 综 合 工 | 工日 | 49.2 | 9.54 | 10.29 | 11
J001 | 机 械 | 履带式单斗挖掘机0.8m3 | 台班 | 887.0836 | 5.13 | 6 | 6.91
预 算 基 价 （元） |  |  |  |  | 5020.1069 | 5828.7696 | 6670.9477
其中 |  | 人 工 费 （元） |  |  | 469.368 | 506.268 | 541.2
材 料 费 （元）
|  | 机 械 费 （元） |  |  | 4550.7389 | 5322.5016 | 6129.7477
概 算 基 价 （元） |  |  |  |  | 5170.7101 | 6003.6327 | 6871.0761
单位：1000m3
电算 编号 | 定 额 编 号 |  |  |  | 1040 | 1041 | 1042
| 挖掘机斗容量 (m3) |  |  |  | 1.0 以内
| 土 层 类 别 |  |  |  | 软石 | 次坚石 | 坚石
| 名 称 |  | 单位 | 单价 | 定 额
R001 | 人工 | 综 合 工 | 工日 | 49.2 | 9.09 | 9.8 | 10.48
J002 | 机 械 | 履带式单斗挖掘机 1m3 | 台班 | 1030.0218 | 3.57 | 3.93 | 4.57
预 算 基 价 （元） |  |  |  |  | 4124.4058 | 4530.1457 | 5222.8156
其中 |  | 人 工 费 （元） |  |  | 447.228 | 482.16 | 515.616
材 料 费 （元）
|  | 机 械 费 （元） |  |  | 3677.1778 | 4047.9857 | 4707.1996
概 算 基 价 （元） |  |  |  |  | 4248.138 | 4666.05 | 5379.5001
续前页
单位：1000m3
电算 编号 | 定 额 编 号 |  |  |  | 1043 | 1044 | 1045
| 挖掘机斗容量 (m3) |  |  |  | 1.25 以内
| 土 层 类 别 |  |  |  | 软石 | 次坚石 | 坚石
| 名 称 |  | 单位 | 单价 | 定 额
R001 | 人工 | 综 合 工 | 工日 | 49.2 | 8.65 | 9.32 | 9.99
J003 | 机 械 | 履带式单斗挖掘机1.25m3 | 台班 | 1086.763 | 2.98 | 3.3 | 3.82
预 算 基 价 （元） |  |  |  |  | 3664.1337 | 4044.8619 | 4642.9427
其中 |  | 人 工 费 （元） |  |  | 425.58 | 458.544 | 491.508
材 料 费 （元）
|  | 机 械 费 （元） |  |  | 3238.5537 | 3586.3179 | 4151.4347
概 算 基 价 （元） |  |  |  |  | 3774.0578 | 4166.2078 | 4782.2309
单位：1000m3
电算 编号 | 定 额 编 号 |  |  |  | 1046 | 1047 | 1048
| 挖掘机斗容量 (m3) |  |  |  | 1.60 以内
| 土 层 类 别 |  |  |  | 软石 | 次坚石 | 坚石
| 名 称 |  | 单位 | 单价 | 定 额
R001 | 人工 | 综 合 工 | 工日 | 49.2 | 8.24 | 8.87 | 9.51
J004 | 机 械 | 履带式单斗挖掘机1.6m3 | 台班 | 1159.9922 | 2.67 | 2.94 | 3.41
预 算 基 价 （元） |  |  |  |  | 3502.5872 | 3846.7811 | 4423.4654
其中 |  | 人 工 费 （元） |  |  | 405.408 | 436.404 | 467.892
材 料 费 （元）
|  | 机 械 费 （元） |  |  | 3097.1792 | 3410.3771 | 3955.5734
概 算 基 价 （元） |  |  |  |  | 3607.6648 | 3962.1845 | 4556.1694
5、推土机推土
单位：1000m3
电算 编号 | 定 额 编 号 |  |  |  | 1049 | 1050 | 1051 | 1052
| 推土机功率(kW) |  |  |  | 90 以内
| 运 输 距 离(m) |  |  |  | 20 |  |  | 每增运 10m
| 土 层 类 别 |  |  |  | 松土 | 普通土 | 硬土
| 名 称 |  | 单位 | 单价 | 定 额
R001 | 人工 | 综 合 工 | 工日 | 49.2 | 6.52 | 7.02 | 7.52
J007 | 机 械 | 履带式推土机 90kW | 台班 | 825.0526 | 2.38 | 2.58 | 3.13 | 0.87
J002 |  | 履带式单斗挖掘机 1m3 | 台班 | 1030.0218 | 1.71 | 1.99 | 2.28
预 算 基 价 （元） |  |  |  |  | 2284.4092 | 2474.0197 | 2952.3986 | 717.7958
其中 |  | 人 工 费 （元） |  |  | 320.784 | 345.384 | 369.984 | 0
材 料 费 （元）
|  | 机 械 费 （元） |  |  | 1963.6252 | 2128.6357 | 2582.4146 | 717.7958
概 算 基 价 （元） |  |  |  |  | 2352.9415 | 2548.2403 | 3040.9706
单位：1000m3
电算 编号 | 定 额 编 号 |  |  |  | 1053 | 1054 | 1055 | 1056
| 推土机功率(kW) |  |  |  | 135 以内
| 运 输 距 离(m) |  |  |  | 20 |  |  | 每增运 10m
| 土 层 类 别 |  |  |  | 松土 | 普通土 | 硬土
| 名 称 |  | 单位 | 单价 | 定 额
R001 | 人工 | 综 合 工 | 工日 | 49.2 | 6.21 | 6.69 | 7.16
J008 | 机 械 | 履带式推土机 135kW | 台班 | 1314.0888 | 1.31 | 1.45 | 1.78 | 0.48
J002 |  | 履带式单斗挖掘机 1m3 | 台班 | 1030.0218 | 1.71 | 1.99 | 2.28
预 算 基 价 （元） |  |  |  |  | 2026.9883 | 2234.5768 | 2691.3501 | 630.7626
其中 |  | 人 工 费 （元） |  |  | 305.532 | 329.148 | 352.272
材 料 费 （元）
|  | 机 械 费 （元） |  |  | 1721.4563 | 1905.4288 | 2339.0781 | 630.7626
概 算 基 价 （元） |  |  |  |  | 2087.798 | 2301.6141 | 2772.0906
续前页
单位：1000m3
电算 编号 | 定 额 编 号 |  |  |  | 1057 | 1058 | 1059 | 1060
| 推土机功率(kW) |  |  |  | 165 以内
| 运 输 距 离(m) |  |  |  | 20 |  |  | 每增运 10m
| 土 层 类 别 |  |  |  | 松土 | 普通 土 | 硬土
| 名 称 |  | 单位 | 单价 | 定 额
R001 | 人工 | 综 合 工 | 工日 | 49.2 | 5.91 | 6.37 | 6.82
J009 | 机 械 | 履带式推土机 165kW | 台班 | 1537.823 | 1.06 | 1.17 | 1.44 | 0.38
J002 |  | 履带式单斗挖掘机 1m3 | 台班 | 1030.0218 | 1.71 | 1.99 | 2.28
预 算 基 价 （元） |  |  |  |  | 1920.8644 | 2112.6569 | 2550.0091 | 584.3727
其中 |  | 人 工 费 （元） |  |  | 290.772 | 313.404 | 335.544
材 料 费 （元）
|  | 机 械 费 （元） |  |  | 1630.0924 | 1799.2529 | 2214.4651 | 584.3727
概 算 基 价 （元） |  |  |  |  | 1978.4903 | 2176.0366 | 2626.5094
6、推土机推石
单位：1000m3
电算 编号 | 定 额 编 号 |  |  |  | 1061 | 1062 | 1063 | 1064
| 推土机功率(kW) |  |  |  | 90 以内
| 运 输 距 离(m) |  |  |  | 20 |  |  | 每增运 10m
| 土 层 类 别 |  |  |  | 软石 | 次坚石 | 坚石
| 名 称 |  | 单位 | 单价 | 定 额
R001 | 人工 | 综 合 工 | 工日 | 49.2 | 7.89 | 8.49 | 9.1
J007 | 机 械 | 履带式推土机 90kW | 台班 | 825.0526 | 3.78 | 4.17 | 4.58 | 1.05
J002 |  | 履带式单斗挖掘机 1m3 | 台班 | 1030.0218 | 2.65 | 2.93 | 3.4
预 算 基 价 （元） |  |  |  |  | 3506.8868 | 3858.1773 | 4226.4609 | 866.3052
其中 |  | 人 工 费 （元） |  |  | 388.188 | 417.708 | 447.72 | 0
材 料 费 （元）
|  | 机 械 费 （元） |  |  | 3118.6988 | 3440.4693 | 3778.7409 | 866.3052
概 算 基 价 （元） |  |  |  |  | 3612.0934 | 3973.9227 | 4353.2547
续前页
单位：1000m3
电算 编号 | 定 额 编 号 |  |  |  | 1065 | 1066 | 1067 | 1068
| 推土机功率(kW) |  |  |  | 135 以内
| 运 输 距 离(m) |  |  |  | 20 |  |  | 每增运 10m
| 土 层 类 别 |  |  |  | 软石 | 次坚石 | 坚石
| 名 称 |  | 单位 | 单价 | 定 额
R001 | 人工 | 综 合 工 | 工日 | 49.2 | 7.51 | 8.08 | 8.67
J008 | 机 械 | 履带式推土机 135kW | 台班 | 1314.0888 | 2.16 | 2.37 | 2.61 | 0.58
J002 |  | 履带式单斗挖掘机 1m3 | 台班 | 1030.0218 | 2.65 | 2.93 | 3.4
预 算 基 价 （元） |  |  |  |  | 3207.9238 | 3511.9265 | 3856.3358 | 762.1715
其中 |  | 人 工 费 （元） |  |  | 369.492 | 397.536 | 426.564
材 料 费 （元）
|  | 机 械 费 （元） |  |  | 2838.4318 | 3114.3905 | 3429.7718 | 762.1715
概 算 基 价 （元） |  |  |  |  | 3304.1615 | 3617.2842 | 3972.0258
单位：1000m3
电算 编号 | 定 额 编 号 |  |  |  | 1069 | 1070 | 1071 | 1072
| 推土机功率(kW) |  |  |  | 165 以内
| 运 输 距 离(m) |  |  |  | 20 |  |  | 每增运 10m
| 土 层 类 别 |  |  |  | 软石 | 次坚石 | 坚石
| 名 称 |  | 单位 | 单价 | 定 额
R001 | 人工 | 综 合 工 | 工日 | 49.2 | 7.15 | 7.69 | 8.26
J009 | 机 械 | 履带式推土机 165kW | 台班 | 1537.823 | 1.74 | 1.92 | 2.11 | 0.46
J002 |  | 履带式单斗挖掘机 1m3 | 台班 | 1030.0218 | 2.65 | 2.93 | 3.4
预 算 基 价 （元） |  |  |  |  | 3027.592 | 3330.9682 | 3651.1985 | 707.3986
其中 |  | 人 工 费 （元） |  |  | 351.78 | 378.348 | 406.392
材 料 费 （元）
|  | 机 械 费 （元） |  |  | 2675.812 | 2952.6202 | 3244.8065 | 707.3986
概 算 基 价 （元） |  |  |  |  | 3118.4198 | 3430.8972 | 3760.7345
7、装载机装土方
单位：1000m3
电算 编号 | 定 额 编 号 |  |  |  | 1073 | 1074 | 1075
| 装载机斗容量 (m3) |  |  |  | 1.0 以内
| 岩 土 类 别 |  |  |  | 松土 | 普通土 | 硬土
| 名 称 |  | 单位 | 单价 | 定 额
R001 | 人工 | 综 合 工 | 工日 | 49.2 | 7.53 | 8.11 | 8.68
J025 | 机 械 | 轮胎式装载机 1.0m3 | 台班 | 479.9194 | 2.72 | 2.86 | 2.99
预 算 基 价 （元） |  |  |  |  | 1675.8568 | 1771.5815 | 1862.015
其中 |  | 人 工 费 （元） |  |  | 370.476 | 399.012 | 427.056
材 料 费 （元）
|  | 机 械 费 （元） |  |  | 1305.3808 | 1372.5695 | 1434.959
概 算 基 价 （元） |  |  |  |  | 1726.1325 | 1824.7289 | 1917.8755
单位：1000m3
电算 编号 | 定 额 编 号 |  |  |  | 1076 | 1077 | 1078
| 装载机斗容量 (m3) |  |  |  | 2.0 以内
| 岩 土 类 别 |  |  |  | 松土 | 普通土 | 硬土
| 名 称 |  | 单位 | 单价 | 定 额
R001 | 人工 | 综 合 工 | 工日 | 49.2 | 6.83 | 7.35 | 7.88
J041 | 机 械 | 轮胎式装载机 2.0m3 | 台班 | 829.5428 | 1.49 | 1.57 | 1.64
预 算 基 价 （元） |  |  |  |  | 1572.0548 | 1664.0022 | 1748.1462
其中 |  | 人 工 费 （元） |  |  | 336.036 | 361.62 | 387.696
材 料 费 （元）
|  | 机 械 费 （元） |  |  | 1236.0188 | 1302.3822 | 1360.4502
概 算 基 价 （元） |  |  |  |  | 1619.2164 | 1713.9223 | 1800.5906
单位：1000m3
电算 编号 | 定 额 编 号 |  |  |  | 1079 | 1080 | 1081
| 装载机斗容量 (m3) |  |  |  | 3.0 以内
| 岩 土 类 别 |  |  |  | 松土 | 普通土 | 硬土
| 名 称 |  | 单位 | 单价 | 定 额
R001 | 人工 | 综 合 工 | 工日 | 49.2 | 6.21 | 6.68 | 7.16
J042 | 机 械 | 轮胎式装载机 3.0m3 | 台班 | 1052.957 | 1.15 | 1.2 | 1.26
预 算 基 价 （元） |  |  |  |  | 1516.4325 | 1592.2044 | 1678.9978
其中 |  | 人 工 费 （元） |  |  | 305.532 | 328.656 | 352.272
材 料 费 （元）
|  | 机 械 费 （元） |  |  | 1210.9006 | 1263.5484 | 1326.7258
概 算 基 价 （元） |  |  |  |  | 1561.9255 | 1639.9705 | 1729.3678
8、装载机装石方
单位：1000m3
电算 编号 | 定 额 编 号 |  |  |  | 1082 | 1083 | 1084
| 装载机斗容量 (m3) |  |  |  | 1.0 以内
| 岩 土 类 别 |  |  |  | 软石 | 次坚石 | 坚石
| 名 称 |  | 单位 | 单价 | 定 额
R001 | 人工 | 综 合 工 | 工日 | 49.2 | 8.28 | 8.92 | 9.86
J025 | 机 械 | 轮胎式装载机 1.0m3 | 台班 | 479.9194 | 4.14 | 5.41 | 5.79
预 算 基 价 （元） |  |  |  |  | 2394.2423 | 3035.228 | 3263.8453
其中 |  | 人 工 费 （元） |  |  | 407.376 | 438.864 | 485.112
材 料 费 （元）
|  | 机 械 费 （元） |  |  | 1986.8663 | 2596.364 | 2778.7333
概 算 基 价 （元） |  |  |  |  | 2466.0696 | 3126.2848 | 3361.7607
单位：1000m3
电算 编号 | 定 额 编 号 |  |  |  | 1085 | 1086 | 1087
| 装载机斗容量 (m3) |  |  |  | 2.0 以内
| 岩 土 类 别 |  |  |  | 软石 | 次坚石 | 坚石
| 名 称 |  | 单位 | 单价 | 定 额
R001 | 人工 | 综 合 工 | 工日 | 49.2 | 7.51 | 8.03 | 8.96
J041 | 机 械 | 轮胎式装载机 2.0m3 | 台班 | 829.5428 | 2.26 | 2.95 | 3.15
预 算 基 价 （元） |  |  |  |  | 2244.2587 | 2842.2273 | 3053.8918
其中 |  | 人 工 费 （元） |  |  | 369.492 | 395.076 | 440.832
材 料 费 （元）
|  | 机 械 费 （元） |  |  | 1874.7667 | 2447.1513 | 2613.0598
概 算 基 价 （元） |  |  |  |  | 2311.5865 | 2927.4941 | 3145.5086
单位：1000m3
电算 编号 | 定 额 编 号 |  |  |  | 1088 | 1089 | 1090
| 装载机斗容量 (m3) |  |  |  | 3.0 以内
| 岩 土 类 别 |  |  |  | 软石 | 次坚石 | 坚石
| 名 称 |  | 单位 | 单价 | 定 额
R001 | 人工 | 综 合 工 | 工日 | 49.2 | 6.76 | 7.23 | 8.06
J042 | 机 械 | 轮胎式装载机 3.0m3 | 台班 | 1052.957 | 1.69 | 2.21 | 2.36
预 算 基 价 （元） |  |  |  |  | 2112.0893 | 2682.751 | 2881.5305
其中 |  | 人 工 费 （元） |  |  | 332.592 | 355.716 | 396.552
材 料 费 （元）
|  | 机 械 费 （元） |  |  | 1779.4973 | 2327.035 | 2484.9785
概 算 基 价 （元） |  |  |  |  | 2175.452 | 2763.2335 | 2967.9764
9、自卸汽车配合挖掘机、装载机运土（石）方
单位：1000m3
电算 编号 | 定 额 编 号 |  |  |  | 1091 | 1092 | 1093 | 1094
| 路 面 坡 度 |  |  |  | ＜15°
| 自卸汽车装载质量(t) |  |  |  | 8
| 运 输 距 离 |  |  |  | 第一个 1km | 每增运0.5km
[6 empty] | ＜5km | ＜10km | ＜15km
| 名 称 |  | 单位 | 单价 | 定 额
J011 | 机 械 | 自卸汽车 8t | 台班 | 531.83 | 17.77 | 2.41 | 2.18 | 2.08
预 算 基 价 （元） |  |  |  |  | 9450.6191 | 1281.7103 | 1159.3894 | 1106.2064
其中 |  | 人 工 费 （元）
材 料 费 （元）
|  | 机 械 费 （元） |  |  | 9450.6191 | 1281.7103 | 1159.3894 | 1106.2064
概 算 基 价 （元） |  |  |  |  | 9734.1377 | 1320.1616 | 1194.1711 | 1139.3926
单位：1000m3
电算 编号 | 定 额 编 号 |  |  |  | 1095 | 1096 | 1097 | 1098
| 路 面 坡 度 |  |  |  | ＜20°
| 自卸汽车装载质量(t) |  |  |  | 8
| 运 输 距 离 |  |  |  | 第一个 1km | 每增运0.5km
[6 empty] | ＜5km | ＜10km | ＜15km
| 名 称 |  | 单位 | 单价 | 定 额
J011 | 机 械 | 自卸汽车 8t | 台班 | 531.83 | 18.66 | 2.53 | 2.3 | 2.18
预 算 基 价 （元） |  |  |  |  | 9923.9478 | 1345.5299 | 1223.209 | 1159.3894
其中 |  | 人 工 费 （元）
材 料 费 （元）
|  | 机 械 费 （元） |  |  | 9923.9478 | 1345.5299 | 1223.209 | 1159.3894
概 算 基 价 （元） |  |  |  |  | 10221.6662 | 1385.8958 | 1259.9053 | 1194.1711
续前页
单位：1000m3
电算 编号 | 定 额 编 号 |  |  |  | 1099 | 1100 | 1101 | 1102
| 路 面 坡 度 |  |  |  | ＜25°
| 自卸汽车装载质量(t) |  |  |  | 8
| 运 输 距 离 |  |  |  | 第一个 1km | 每增运0.5km
[6 empty] | ＜5km | ＜10km | ＜15km
| 名 称 |  | 单位 | 单价 | 定 额
J011 | 机 械 | 自卸汽车 8t | 台班 | 531.83 | 19.6 | 2.65 | 2.41 | 2.3
预 算 基 价 （元） |  |  |  |  | 10423.868 | 1409.3495 | 1281.7103 | 1223.209
其中 |  | 人 工 费 （元）
材 料 费 （元）
|  | 机 械 费 （元） |  |  | 10423.868 | 1409.3495 | 1281.7103 | 1223.209
概 算 基 价 （元） |  |  |  |  | 10736.584 | 1451.63 | 1320.1616 | 1259.9053
单位：1000m3
电算 编号 | 定 额 编 号 |  |  |  | 1103 | 1104 | 1105 | 1106
| 路 面 坡 度 |  |  |  | ＜30°
| 自卸汽车装载质量(t) |  |  |  | 8
| 运 输 距 离 |  |  |  | 第一个 1km | 每增运0.5km
[6 empty] | ＜5km | ＜10km | ＜15km
| 名 称 |  | 单位 | 单价 | 定 额
J011 | 机 械 | 自卸汽车 8t | 台班 | 531.83 | 20.57 | 2.79 | 2.53 | 2.41
预 算 基 价 （元） |  |  |  |  | 10939.7431 | 1483.8057 | 1345.5299 | 1281.7103
其中 |  | 人 工 费 （元）
材 料 费 （元）
|  | 机 械 费 （元） |  |  | 10939.7431 | 1483.8057 | 1345.5299 | 1281.7103
概 算 基 价 （元） |  |  |  |  | 11267.9354 | 1528.3199 | 1385.8958 | 1320.1616
续前页
单位：1000m3
电算 编号 | 定 额 编 号 |  |  |  | 1107 | 1108 | 1109 | 1110
| 路 面 坡 度 |  |  |  | ＜15°
| 自卸汽车装载质量(t) |  |  |  | 12
| 运 输 距 离 |  |  |  | 第一个 1km | 每增运0.5km
[6 empty] | ＜5km | ＜10km | ＜15km
| 名 称 |  | 单位 | 单价 | 定 额
J012 | 机 械 | 自卸汽车 12t | 台班 | 725.7436 | 12.23 | 1.56 | 1.42 | 1.37
预 算 基 价 （元） |  |  |  |  | 8875.8442 | 1132.16 | 1030.5559 | 994.2687
其中 |  | 人 工 费 （元）
材 料 费 （元）
|  | 机 械 费 （元） |  |  | 8875.8442 | 1132.16 | 1030.5559 | 994.2687
概 算 基 价 （元） |  |  |  |  | 9142.1196 | 1166.1248 | 1061.4726 | 1024.0968
单位：1000m3
电算 编号 | 定 额 编 号 |  |  |  | 1111 | 1112 | 1113 | 1114
| 路 面 坡 度 |  |  |  | ＜20°
| 自卸汽车装载质量(t) |  |  |  | 12
| 运 输 距 离 |  |  |  | 第一个 1km | 每增运0.5km
[6 empty] | ＜5km | ＜10km | ＜15km
| 名 称 |  | 单位 | 单价 | 定 额
J012 | 机 械 | 自卸汽车 12t | 台班 | 725.7436 | 12.84 | 1.64 | 1.49 | 1.44
预 算 基 价 （元） |  |  |  |  | 9318.5478 | 1190.2195 | 1081.358 | 1045.0708
其中 |  | 人 工 费 （元）
材 料 费 （元）
|  | 机 械 费 （元） |  |  | 9318.5478 | 1190.2195 | 1081.358 | 1045.0708
概 算 基 价 （元） |  |  |  |  | 9598.1043 | 1225.9261 | 1113.7987 | 1076.4229
续前页
单位：1000m3
电算 编号 | 定 额 编 号 |  |  |  | 1115 | 1116 | 1117 | 1118
| 路 面 坡 度 |  |  |  | ＜25°
| 自卸汽车装载质量(t) |  |  |  | 12
| 运 输 距 离 |  |  |  | 第一个 1km | 每增运0.5km
[6 empty] | ＜5km | ＜10km | ＜15km
| 名 称 |  | 单位 | 单价 | 定 额
J012 | 机 械 | 自卸汽车 12t | 台班 | 725.7436 | 13.48 | 1.72 | 1.57 | 1.5
预 算 基 价 （元） |  |  |  |  | 9783.0237 | 1248.279 | 1139.4175 | 1088.6154
其中 |  | 人 工 费 （元）
材 料 费 （元）
|  | 机 械 费 （元） |  |  | 9783.0237 | 1248.279 | 1139.4175 | 1088.6154
概 算 基 价 （元） |  |  |  |  | 10076.5144 | 1285.7274 | 1173.6 | 1121.2739
单位：1000m3
电算 编号 | 定 额 编 号 |  |  |  | 1119 | 1120 | 1121 | 1122
| 路 面 坡 度 |  |  |  | ＜30°
| 自卸汽车装载质量(t) |  |  |  | 12
| 运 输 距 离 |  |  |  | 第一个 1km | 每增运0.5km
[6 empty] | ＜5km | ＜10km | ＜15km
| 名 称 |  | 单位 | 单价 | 定 额
J012 | 机 械 | 自卸汽车 12t | 台班 | 725.7436 | 14.16 | 1.81 | 1.65 | 1.58
预 算 基 价 （元） |  |  |  |  | 10276.5294 | 1313.5959 | 1197.4769 | 1146.6749
其中 |  | 人 工 费 （元）
材 料 费 （元）
|  | 机 械 费 （元） |  |  | 10276.5294 | 1313.5959 | 1197.4769 | 1146.6749
概 算 基 价 （元） |  |  |  |  | 10584.8253 | 1353.0038 | 1233.4012 | 1181.0751
续前页
单位：1000m3
电算 编号 | 定 额 编 号 |  |  |  | 1123 | 1124 | 1125 | 1126
| 路 面 坡 度 |  |  |  | ＜15°
| 自卸汽车装载质量(t) |  |  |  | 15
| 运 输 距 离 |  |  |  | 第一个 1km | 每增运0.5km
[6 empty] | ＜5km | ＜10km | ＜15km
| 名 称 |  | 单位 | 单价 | 定 额
J013 | 机 械 | 自卸汽车 15t | 台班 | 819.148 | 10.44 | 1.21 | 1.11 | 1.06
预 算 基 价 （元） |  |  |  |  | 8551.9051 | 991.1691 | 909.2543 | 868.2969
其中 |  | 人 工 费 （元）
材 料 费 （元）
|  | 机 械 费 （元） |  |  | 8551.9051 | 991.1691 | 909.2543 | 868.2969
概 算 基 价 （元） |  |  |  |  | 8808.4623 | 1020.9042 | 936.5319 | 894.3458
单位：1000m3
电算 编号 | 定 额 编 号 |  |  |  | 1127 | 1128 | 1129 | 1130
| 路 面 坡 度 |  |  |  | ＜20°
| 自卸汽车装载质量(t) |  |  |  | 15
| 运 输 距 离 |  |  |  | 第一个 1km | 每增运0.5km
[6 empty] | ＜5km | ＜10km | ＜15km
| 名 称 |  | 单位 | 单价 | 定 额
J013 | 机 械 | 自卸汽车 15t | 台班 | 819.148 | 10.97 | 1.27 | 1.16 | 1.12
预 算 基 价 （元） |  |  |  |  | 8986.0536 | 1040.318 | 950.2117 | 917.4458
其中 |  | 人 工 费 （元）
材 料 费 （元）
|  | 机 械 费 （元） |  |  | 8986.0536 | 1040.318 | 950.2117 | 917.4458
概 算 基 价 （元） |  |  |  |  | 9255.6352 | 1071.5275 | 978.718 | 944.9691
续前页
单位：1000m3
电算 编号 | 定 额 编 号 |  |  |  | 1131 | 1132 | 1133 | 1134
| 路 面 坡 度 |  |  |  | ＜25°
| 自卸汽车装载质量(t) |  |  |  | 15
| 运 输 距 离 |  |  |  | 第一个 1km | 每增运0.5km
[6 empty] | ＜5km | ＜10km | ＜15km
| 名 称 |  | 单位 | 单价 | 定 额
J013 | 机 械 | 自卸汽车 15t | 台班 | 819.148 | 11.51 | 1.34 | 1.22 | 1.17
预 算 基 价 （元） |  |  |  |  | 9428.3935 | 1097.6583 | 999.3606 | 958.4032
其中 |  | 人 工 费 （元）
材 料 费 （元）
|  | 机 械 费 （元） |  |  | 9428.3935 | 1097.6583 | 999.3606 | 958.4032
概 算 基 价 （元） |  |  |  |  | 9711.2453 | 1130.5881 | 1029.3414 | 987.1553
单位：1000m3
电算 编号 | 定 额 编 号 |  |  |  | 1135 | 1136 | 1137 | 1138
| 路 面 坡 度 |  |  |  | ＜30°
| 自卸汽车装载质量(t) |  |  |  | 15
| 运 输 距 离 |  |  |  | 第一个 1km | 每增运0.5km
[6 empty] | ＜5km | ＜10km | ＜15km
| 名 称 |  | 单位 | 单价 | 定 额
J013 | 机 械 | 自卸汽车 15t | 台班 | 819.148 | 12.08 | 1.41 | 1.28 | 1.23
预 算 基 价 （元） |  |  |  |  | 9895.3078 | 1154.9987 | 1048.5094 | 1007.552
其中 |  | 人 工 费 （元）
材 料 费 （元）
|  | 机 械 费 （元） |  |  | 9895.3078 | 1154.9987 | 1048.5094 | 1007.552
概 算 基 价 （元） |  |  |  |  | 10192.1671 | 1189.6486 | 1079.9647 | 1037.7786
10、陡坡开炸石方
单位：1000m3
电算 编号 | 定 额 编 号 |  |  |  | 1139 | 1140 | 1141 | 1142
| 推土机功率(kW) |  |  |  | 90 以内
| 运 输 距 离(m) |  |  |  | 20 |  |  | 每增运 10m
| 岩 石 类 别 |  |  |  | 软石 | 次坚石 | 坚石
| 名 称 |  | 单位 | 单价 | 定 额
R001 | 人工 | 综 合 工 | 工日 | 49.2 | 35.55 | 98.04 | 168.89
C001 | 材 料 | 空心钢钎 | kg | 9.49 | 9.9 | 19.8 | 29.7
C002 |  | 合金钻头(φ50mm) | 个 | 41.27 | 18.7 | 27.5 | 35.2
C003 |  | 硝胺炸药(2#岩石) | kg | 6.53 | 141.9 | 196.9 | 251.13
C005 |  | 母线 | m | 0.8 | 368.5 | 529.1 | 674.3
C006 |  | 电雷管 | 个 | 0.7 | 294.8 | 419.1 | 507.1
|  | 其他材料费 | 元 |  | 19.91 | 29.04 | 37.51
J007 | 机 械 | 履带式推土机 90kW | 台班 | 825.0526 | 4.9 | 5.39 | 6.07 | 2.14
J010 |  | 机动空压机9m3/min | 台班 | 637.6932 | 5.05 | 9.21 | 15.49
J002 |  | 履带式单斗挖掘机 1m3 | 台班 | 1030.0218 | 2.92 | 3.22 | 3.74
|  | 小型机具使用费 | 元 |  | 297.55 | 538.45 | 904.31
预 算 基 价 （元） |  |  |  |  | 14630.7591 | 22353.1501 | 32258.2724 | 1765.6126
其中 |  | 人 工 费 （元） |  |  | 1749.06 | 4823.568 | 8309.388
|  | 材 料 费 （元） |  |  | 2313.377 | 3354.274 | 4306.3559
|  | 机 械 费 （元） |  |  | 10568.3221 | 14175.3081 | 19642.5285 | 1765.6126
概 算 基 价 （元） |  |  |  |  | 15069.6818 | 23023.7446 | 33226.0206 | 1818.5809
单位：1000m3
电算 编号 | 定 额 编 号 |  |  |  | 1143 | 1144 | 1145 | 1146
| 推土机功率(kW) |  |  |  | 135 以内
| 运 输 距 离(m) |  |  |  | 20 |  |  | 每增运 10m
| 岩 石 类 别 |  |  |  | 软石 | 次坚石 | 坚石
| 名 称 |  | 单位 | 单价 | 定 额
R001 | 人工 | 综 合 工 | 工日 | 49.2 | 33.94 | 93.59 | 161.22
C001 | 材 料 | 空心钢钎 | kg | 9.49 | 9.9 | 19.8 | 29.7
C002 |  | 合金钻头(φ50mm) | 个 | 41.27 | 18.7 | 27.5 | 35.2
C003 |  | 硝胺炸药(2#岩石) | kg | 6.53 | 141.9 | 196.9 | 251.13
C005 |  | 母线 | m | 0.8 | 368.5 | 529.1 | 674.3
C006 |  | 电雷管 | 个 | 0.7 | 294.8 | 419.1 | 507.1
|  | 其他材料费 | 元 |  | 19.91 | 29.04 | 37.51
J008 | 机 械 | 履带式推土机 135kW | 台班 | 1314.0888 | 2.9 | 3.2 | 3.62 | 1.25
J010 |  | 机动空压机9m3/min | 台班 | 637.6932 | 5.05 | 9.21 | 15.49
J002 |  | 履带式单斗挖掘机 1m3 | 台班 | 1030.0218 | 2.92 | 3.22 | 3.74
|  | 小型机具使用费 | 元 |  | 297.55 | 538.45 | 904.31
预 算 基 价 （元） |  |  |  |  | 11311.9832 | 18575.5905 | 27777.559 | 1642.611
其中 |  | 人 工 费 （元） |  |  | 1669.848 | 4604.628 | 7932.024
|  | 材 料 费 （元） |  |  | 2313.377 | 3354.274 | 4306.3559
|  | 机 械 费 （元） |  |  | 7328.7582 | 10616.6885 | 15539.1791 | 1642.611
概 算 基 价 （元） |  |  |  |  | 11651.3427 | 19132.8582 | 28610.8858 | 1691.8893
续前页
单位：1000m3
电算 编号 | 定 额 编 号 |  |  |  | 1147 | 1148 | 1149 | 1150
| 推土机功率(kW) |  |  |  | 165 以内
| 运 输 距 离(m) |  |  |  | 20 |  |  | 每增运 10m
| 岩 石 类 别 |  |  |  | 软石 | 次坚石 | 坚石
| 名 称 |  | 单位 | 单价 | 定 额
R001 | 人工 | 综 合 工 | 工日 | 49.2 | 32.32 | 89.13 | 153.54
C001 | 材 料 | 空心钢钎 | kg | 9.49 | 9.9 | 19.8 | 29.7
C002 |  | 合金钻头(φ50mm) | 个 | 41.27 | 18.7 | 27.5 | 35.2
C003 |  | 硝胺炸药(2#岩石) | kg | 6.53 | 141.9 | 196.9 | 251.13
C005 |  | 母线 | m | 0.8 | 368.5 | 529.1 | 674.3
C006 |  | 电雷管 | 个 | 0.7 | 294.8 | 419.1 | 507.1
|  | 其他材料费 | 元 |  | 19.91 | 29.04 | 37.51
J009 | 机 械 | 履带式推土机 165kW | 台班 | 1537.823 | 2.45 | 2.71 | 3.07 | 1.06
J010 |  | 机动空压机9m3/min | 台班 | 637.6932 | 5.05 | 9.21 | 15.49
J002 |  | 履带式单斗挖掘机 1m3 | 台班 | 1030.0218 | 2.92 | 3.22 | 3.74
|  | 小型机具使用费 | 元 |  | 297.55 | 538.45 | 904.31
预 算 基 价 （元） |  |  |  |  | 11189.088 | 18318.5747 | 27363.8182 | 1630.0924
其中 |  | 人 工 费 （元） |  |  | 1590.144 | 4385.196 | 7554.168
|  | 材 料 费 （元） |  |  | 2313.377 | 3354.274 | 4306.3559
|  | 机 械 费 （元） |  |  | 7285.567 | 10579.1047 | 15503.2943 | 1630.0924
概 算 基 价 （元） |  |  |  |  | 11524.7607 | 18868.1319 | 28184.7327 | 1678.9952
11、机械打眼开炸石方
单位：1000m3
电算 编号 | 定 额 编 号 |  |  |  | 1151 | 1152 | 1153 | 1154
| 推土机功率(kW) |  |  |  | 90 以内
| 运 输 距 离(m) |  |  |  | 20 |  |  | 每增运 10m
| 岩 石 类 别 |  |  |  | 软石 | 次坚石 | 坚石
| 名 称 |  | 单位 | 单价 | 定 额
R001 | 人工 | 综 合 工 | 工日 | 49.2 | 33.94 | 93.59 | 161.22
C001 | 材 料 | 空心钢钎 | kg | 9.49 | 9.9 | 19.8 | 29.7
C002 |  | 合金钻头(φ50mm) | 个 | 41.27 | 18.7 | 27.5 | 35.2
C003 |  | 硝胺炸药(2#岩石) | kg | 6.53 | 141.9 | 196.9 | 251.13
C005 |  | 母线 | m | 0.8 | 368.5 | 529.1 | 674.3
C006 |  | 电雷管 | 个 | 0.7 | 294.8 | 419.1 | 507.1
|  | 其他材料费 | 元 |  | 19.91 | 29.04 | 37.51
J007 | 机 械 | 履带式推土机 90kW | 台班 | 825.0526 | 4.9 | 5.39 | 6.07 | 2.14
J010 |  | 机动空压机9m3/min | 台班 | 637.6932 | 5.05 | 9.21 | 15.49
J002 |  | 履带式单斗挖掘机 1m3 | 台班 | 1030.0218 | 2.92 | 3.22 | 3.74
|  | 小型机具使用费 | 元 |  | 297.55 | 538.45 | 904.31
预 算 基 价 （元） |  |  |  |  | 14551.5471 | 22134.2101 | 31880.9084 | 1765.6126
其中 |  | 人 工 费 （元） |  |  | 1669.848 | 4604.628 | 7932.024
|  | 材 料 费 （元） |  |  | 2313.377 | 3354.274 | 4306.3559
|  | 机 械 费 （元） |  |  | 10568.3221 | 14175.3081 | 19642.5285 | 1765.6126
概 算 基 价 （元） |  |  |  |  | 14988.0935 | 22798.2364 | 32837.3356 | 1818.5809
续前页
单位：1000m3
电算 编号 | 定 额 编 号 |  |  |  | 1155 | 1156 | 1157 | 1158
| 推土机功率(kW) |  |  |  | 135 以内
| 运 输 距 离(m) |  |  |  | 20 |  |  | 每增运 10m
| 岩 石 类 别 |  |  |  | 软石 | 次坚石 | 坚石
| 名 称 |  | 单位 | 单价 | 定 额
R001 | 人工 | 综 合 工 | 工日 | 49.2 | 32.32 | 89.13 | 153.54
C001 | 材 料 | 空心钢钎 | kg | 9.49 | 9.9 | 19.8 | 29.7
C002 |  | 合金钻头(φ50mm) | 个 | 41.27 | 18.7 | 27.5 | 35.2
C003 |  | 硝胺炸药(2#岩石) | kg | 6.53 | 141.9 | 196.9 | 251.13
C005 |  | 母线 | m | 0.8 | 368.5 | 529.1 | 674.3
C006 |  | 电雷管 | 个 | 0.7 | 294.8 | 419.1 | 507.1
|  | 其他材料费 | 元 |  | 19.91 | 29.04 | 37.51
J008 | 机 械 | 履带式推土机 135kW | 台班 | 1314.0888 | 2.9 | 3.2 | 3.62 | 1.25
J010 |  | 机动空压机9m3/min | 台班 | 637.6932 | 5.05 | 9.21 | 15.49
J002 |  | 履带式单斗挖掘机 1m3 | 台班 | 1030.0218 | 2.92 | 3.22 | 3.74
|  | 小型机具使用费 | 元 |  | 297.55 | 538.45 | 904.31
预 算 基 价 （元） |  |  |  |  | 14239.9428 | 21672.8287 | 31251.9846 | 1642.611
其中 |  | 人 工 费 （元） |  |  | 1590.144 | 4385.196 | 7554.168
|  | 材 料 费 （元） |  |  | 2313.377 | 3354.274 | 4306.3559
|  | 机 械 费 （元） |  |  | 10336.4218 | 13933.3587 | 19391.4607 | 1642.611
概 算 基 价 （元） |  |  |  |  | 14667.1411 | 22323.0136 | 32189.5441 | 1691.8893
单位：1000m3
电算 编号 | 定 额 编 号 |  |  |  | 1159 | 1160 | 1161 | 1162
| 推土机功率(kW) |  |  |  | 165 以内
| 运 输 距 离(m) |  |  |  | 20 |  |  | 每增运 10m
| 岩 石 类 别 |  |  |  | 软石 | 次坚石 | 坚石
| 名 称 |  | 单位 | 单价 | 定 额
R001 | 人工 | 综 合 工 | 工日 | 49.2 | 30.78 | 84.89 | 146.23
C001 | 材 料 | 空心钢钎 | kg | 9.49 | 9.9 | 19.8 | 29.7
C002 |  | 合金钻头(φ50mm) | 个 | 41.27 | 18.7 | 27.5 | 35.2
C003 |  | 硝胺炸药(2#岩石) | kg | 6.53 | 141.9 | 196.9 | 251.13
C005 |  | 母线 | m | 0.8 | 368.5 | 529.1 | 674.3
C006 |  | 电雷管 | 个 | 0.7 | 294.8 | 419.1 | 507.1
|  | 其他材料费 | 元 |  | 19.91 | 29.04 | 37.51
J009 | 机 械 | 履带式推土机 165kW | 台班 | 1537.823 | 2.45 | 2.71 | 3.07 | 1.06
J010 |  | 机动空压机9m3/min | 台班 | 637.6932 | 5.05 | 9.21 | 15.49
J002 |  | 履带式单斗挖掘机 1m3 | 台班 | 1030.0218 | 2.92 | 3.22 | 3.74
|  | 小型机具使用费 | 元 |  | 297.55 | 538.45 | 904.31
预 算 基 价 （元） |  |  |  |  | 14120.9837 | 21426.6369 | 30856.4477 | 1630.0924
其中 |  | 人 工 费 （元） |  |  | 1514.376 | 4176.588 | 7194.516
|  | 材 料 费 （元） |  |  | 2313.377 | 3354.274 | 4306.3559
|  | 机 械 费 （元） |  |  | 10293.2307 | 13895.7749 | 19355.5758 | 1630.0924
概 算 基 价 （元） |  |  |  |  | 14544.6132 | 22069.436 | 31782.1411 | 1678.9952
12、平硐及药室掘进
单位：10m3
电算 编号 | 定 额 编 号 |  |  |  | 1163 | 1164 | 1165
| 掘 进 断 面(m2) |  |  |  | ＜2
| 岩 石 类 别 |  |  |  | 软石 | 次坚石 | 坚石
| 名 称 |  | 单位 | 单价 | 定 额
R001 | 人工 | 综 合 工 | 工日 | 49.2 | 15.94 | 20.37 | 26.05
C003 | 材 料 | 硝胺炸药(2#岩石) | kg | 6.53 | 30.28 | 41.61 | 49.96
C007 |  | 导爆管雷管 | 个 | 0.9 | 58.45 | 74.38 | 79.68
C006 |  | 电雷管 | 个 | 0.7 | 5.85 | 7.44 | 7.97
C002 |  | 合金钻头φ50 | 个 | 41.27 | 1.5 | 2.51 | 3.59
C001 |  | 空心钢钎 | kg | 9.49 | 2.33 | 3.89 | 5.57
C021 |  | 水 | m3 | 1.1 | 4.9 | 9.14 | 15.02
C009 |  | 坑木 | m3 | 1120 | 0.1
C022 |  | 电 | Kw.h | 0.5 | 41.67 | 41.67 | 41.67
C012 |  | 高压水管 | m | 1.3 | 0.42 | 0.77 | 1.27
C013 |  | 高压风管1″×18×6 | m | 1.5 | 0.26 | 0.47 | 0.77
C014 |  | 胶质导线1.5mm2 | m | 2.67 | 75 | 75 | 75
|  | 其他材料费 | % |  | 10 | 10 | 10
J018 | 机 械 | 凿岩机7655 | 台班 | 18.4 | 2.29 | 4.27 | 7.02
J019 |  | 锻钎机 | 台班 | 116.5 | 0.05 | 0.08 | 0.12
J020 |  | 修钎机 | 台班 | 172.27 | 0.19 | 0.32 | 0.45
J010 |  | 机动空压机9m3/min | 台班 | 637.6932 | 0.92 | 1.71 | 2.81
J021 |  | 轴流风机 | 台班 | 31.115 | 5.21 | 5.21 | 5.21
预 算 基 价 （元） |  |  |  |  | 2359.3689 | 3186.7162 | 4385.8141
其中 |  | 人 工 费 （元） |  |  | 784.248 | 1002.204 | 1281.66
|  | 材 料 费 （元） |  |  | 745.6417 | 788.9333 | 929.4575
|  | 机 械 费 （元） |  |  | 829.4792 | 1395.5789 | 2174.6965
概 算 基 价 （元） |  |  |  |  | 2430.15 | 3282.3177 | 4517.3885
续前页
单位：10m3
电算 编号 | 定 额 编 号 |  |  |  | 1166 | 1167 | 1168
| 掘 进 断 面(m2) |  |  |  | ＜4
| 岩 石 类 别 |  |  |  | 软石 | 次坚石 | 坚石
| 名 称 |  | 单位 | 单价 | 定 额
R001 | 人工 | 综 合 工 | 工日 | 49.2 | 15.32 | 17.68 | 22.79
C003 | 材 料 | 硝胺炸药(2#岩石) | kg | 6.53 | 28.36 | 35.2 | 42.44
C007 |  | 导爆管雷管 | 个 | 0.9 | 52.89 | 56.67 | 64.22
C006 |  | 电雷管 | 个 | 0.7 | 5.29 | 5.67 | 6.42
C002 |  | 合金钻头φ50 | 个 | 41.27 | 1.3 | 1.91 | 2.9
C001 |  | 空心钢钎 | kg | 9.49 | 2.02 | 2.97 | 4.5
C021 |  | 水 | m3 | 1.1 | 4.43 | 6.96 | 12.13
C009 |  | 坑木 | m3 | 1120 | 0.1
C022 |  | 电 | Kw.h | 0.5 | 28.63 | 29.63 | 29.63
C012 |  | 高压水管 | m | 1.3 | 0.38 | 0.59 | 1.03
C013 |  | 高压风管1″×18×6 | m | 1.5 | 0.23 | 0.36 | 0.63
C014 |  | 胶质导线1.5mm2 | m | 2.67 | 55.56 | 55.56 | 55.56
|  | 其他材料费 | % |  | 10 | 10 | 10
J018 | 机 械 | 凿岩机7655 | 台班 | 18.4 | 2.07 | 3.25 | 5.67
J019 |  | 锻钎机GK-50 | 台班 | 116.5 | 0.04 | 0.06 | 0.09
J020 |  | 修钎机 | 台班 | 172.27 | 0.17 | 0.24 | 0.37
J010 |  | 机动空压机9m3/min | 台班 | 637.6932 | 0.83 | 1.3 | 2.27
J021 |  | 轴流风机7.5kW | 台班 | 31.115 | 3.7 | 3.7 | 3.7
预 算 基 价 （元） |  |  |  |  | 2118.8453 | 2542.4759 | 3611.1704
其中 |  | 人 工 费 （元） |  |  | 753.744 | 869.856 | 1121.268
|  | 材 料 费 （元） |  |  | 648.6566 | 620.3584 | 748.6604
|  | 机 械 费 （元） |  |  | 716.4448 | 1052.2615 | 1741.242
概 算 基 价 （元） |  |  |  |  | 2182.4107 | 2618.7502 | 3719.5055
续前页
单位：10m3
电算 编号 | 定 额 编 号 |  |  |  | 1169 | 1170 | 1171
| 掘 进 断 面(m2) |  |  |  | ＜6
| 岩 石 类 别 |  |  |  | 软石 | 次坚石 | 坚石
| 名 称 |  | 单位 | 单价 | 定 额
R001 | 人工 | 综 合 工 | 工日 | 49.2 | 12.98 | 14.85 | 18.41
C003 | 材 料 | 硝胺炸药(2#岩石) | kg | 6.53 | 25.85 | 33.27 | 40.07
C007 |  | 导爆管雷管 | 个 | 0.9 | 24.48 | 27.2 | 29.92
C006 |  | 电雷管 | 个 | 0.7 | 2.45 | 2.72 | 2.99
C002 |  | 合金钻头φ50 | 个 | 41.27 | 0.96 | 1.42 | 2.11
C001 |  | 空心钢钎 | kg | 9.49 | 1.49 | 2.21 | 3.27
C021 |  | 水 | m3 | 1.1 | 3.13 | 5.16 | 8.86
C009 |  | 坑木 | m3 | 1120 | 0.1
C022 |  | 电 | Kw.h | 0.5 | 21.33 | 21.33 | 21.33
C012 |  | 高压水管 | m | 1.3 | 0.27 | 0.44 | 0.75
C013 |  | 高压风管1″×18×6 | m | 1.5 | 0.17 | 0.27 | 0.46
C014 |  | 胶质导线1.5mm2 | m | 2.67 | 26.67 | 26.67 | 26.67
|  | 其他材料费 | % |  | 10 | 10 | 10
J018 | 机 械 | 凿岩机7655 | 台班 | 18.4 | 1.46 | 2.41 | 4.14
J019 |  | 锻钎机GK-50 | 台班 | 116.5 | 0.03 | 0.05 | 0.07
J020 |  | 修钎机 | 台班 | 172.27 | 0.12 | 0.18 | 0.27
J010 |  | 机动空压机9m3/min | 台班 | 637.6932 | 0.59 | 0.97 | 1.66
J021 |  | 轴流风机7.5kW | 台班 | 31.115 | 2.67 | 2.67 | 2.67
预 算 基 价 （元） |  |  |  |  | 1637.6161 | 1966.3514 | 2730.5462
其中 |  | 人 工 费 （元） |  |  | 638.616 | 730.62 | 905.772
|  | 材 料 费 （元） |  |  | 488.6527 | 452.9143 | 552.2825
|  | 机 械 费 （元） |  |  | 510.3474 | 782.8171 | 1272.4917
概 算 基 价 （元） |  |  |  |  | 1686.7446 | 2025.3419 | 2812.4625
13、硐室爆破装药工程
单位：100t
电算 编号 | 定 额 编 号 |  |  |  | 1172
| 硐 室 类 别 |  |  |  | 平硐
| 名 称 |  | 单位 | 单价 | 定 额
R001 | 人工 | 综 合 工 | 工日 | 49.2 | 105.27
C004 | 材 料 | 铵油炸药 | kg | 5.5 | 95000
C003 |  | 硝胺炸药(2#岩石) | kg | 6.53 | 5000
C018 |  | 油毛毡 | m2 | 2.29 | 400
C019 |  | 塑料布 | m2 | 6.49 | 600
C020 |  | 电池 1# | 节 | 1.5 | 200
|  | 其他材料费 | % |  | 0.4
J017 | 机 械 | 载重汽车 4t | 台班 | 322.1596 | 5.8
J023 |  | 双轮手推车 | 台班 | 20 | 15
J021 |  | 轴流风机7.5kW | 台班 | 31.115 | 5
预 算 基 价 （元） |  |  |  |  | 570004.4247
其中 |  | 人 工 费 （元） |  |  | 5179.284
|  | 材 料 费 （元） |  |  | 562501.04
|  | 机 械 费 （元） |  |  | 2324.1007
概 算 基 价 （元） |  |  |  |  | 587104.5574
14、起爆体加工
单位：2个
电算 编号 | 定 额 编 号 |  |  |  | 1173 |  | 1174
| 起 爆 方 式 |  |  |  | 电雷管起爆 |  | 导爆管雷管起爆
| 名 称 |  | 单位 | 单价 | 定 额
R001 | 人工 | 综 合 工 | 工日 | 49.2 | 1.2 |  | 1.2
C009 | 材 料 | 坑木 | m3 | 1120 | 0.02 |  | 0.02
C006 |  | 电雷管 | 个 | 0.7 | 4
C007 |  | 导爆管雷管 | 个 | 0.9 |  |  | 4
C003 |  | 硝胺炸药(2#岩石) | kg | 6.53 | 10 |  | 10
|  | 其他材料费 | % |  | 1 |  | 1
预 算 基 价 （元） |  |  |  |  | 150.445 |  | 151.253
其中 |  | 人 工 费 （元） |  |  | 59.04 |  | 59.04
|  | 材 料 费 （元） |  |  | 91.405 |  | 92.213
机 械 费 （元）
概 算 基 价 （元） |  |  |  |  | 154.9583 |  | 155.7906
15、电爆网路
单位：100m
电算 编号 | 定 额 编 号 |  |  |  | 1175 | 1176 | 1177
| 起 爆 线 |  |  |  | 硐内线 | 区域线 | 母线
| 名 称 |  | 单位 | 单价 | 定 额
R001 | 人工 | 综 合 工 | 工日 | 49.2 | 4.76 | 2.2 | 4
C015 | 材 料 | 胶质导线2.5mm2 | m | 6.8 | 480 | 460
C009 |  | 坑木 | m3 | 1120 | 0.01 | 0.06
C011 |  | 三合板 | m2 | 26.68 | 14
C010 |  | 木电杆 | m3 | 1250 |  |  | 0.1
C016 |  | 胶质导线16mm2 | m | 15.26 |  |  | 44
C023 |  | 竹片 | 片 | 1.5 | 40
|  | 其他材料费 | % |  | 4 | 4 | 4
预 算 基 价 （元） |  |  |  |  | 4091.2608 | 3431.248 | 1025.0976
其中 |  | 人 工 费 （元） |  |  | 234.192 | 108.24 | 196.8
|  | 材 料 费 （元） |  |  | 3857.0688 | 3323.008 | 828.2976
机 械 费 （元）
概 算 基 价 （元） |  |  |  |  | 4213.9986 | 3534.1854 | 1055.8505
16、导爆管网路
单位：100m
电算 编号 | 定 额 编 号 |  |  |  | 1178 |  | 1179
| 起 爆 线 |  |  |  | 硐内 |  | 硐外
| 名 称 |  | 单位 | 单价 | 定 额
R001 | 人工 | 综 合 工 | 工日 | 49.2 | 4.76 |  | 1
C008 | 材 料 | 导爆管 | m | 0.5 | 480 |  | 460
C009 |  | 坑木 | m3 | 1120 | 0.01
C011 |  | 三合板 | m2 | 26.68 | 14
C023 |  | 竹片 | 根 | 1.5 | 40
|  | 其他材料费 | % |  | 1 |  | 1
预 算 基 价 （元） |  |  |  |  | 925.7592 |  | 281.5
其中 |  | 人 工 费 （元） |  |  | 234.192 |  | 49.2
|  | 材 料 费 （元） |  |  | 691.5672 |  | 232.3
机 械 费 （元）
概 算 基 价 （元） |  |  |  |  | 953.532 |  | 289.945
17、大爆破堵塞工程
单位：10m3
电算 编号 | 定 额 编 号 |  |  |  | 1180
| 硐 室 类 别 |  |  |  | 平硐
| 名 称 |  | 单位 | 单价 | 定 额
R001 | 人工 | 综 合 工 | 工日 | 49.2 | 8.07
C017 | 材 料 | 编织袋 | 条 | 1.3 | 300
C020 |  | 电池 1# | 节 | 1.5 | 25
|  | 其他材料费 | % |  | 0.4
J023 | 机 械 | 双轮手推车 | 台班 | 20 | 2
J021 |  | 轴流风机7.5kW | 台班 | 31.115 | 0.67
预 算 基 价 （元） |  |  |  |  | 887.101
其中 |  | 人 工 费 （元） |  |  | 397.044
|  | 材 料 费 （元） |  |  | 429.21
|  | 机 械 费 （元） |  |  | 60.8471
概 算 基 价 （元） |  |  |  |  | 913.7141
18、起 爆 站
单位：1座
电算 编号 | 定 额 编 号 |  |  |  | 1181 | 1182 | 1183
| 起 爆 站 级 别 |  |  |  | A级 | B级 | C级
| 名 称 |  | 单位 | 单价 | 定 额
R001 | 人工 | 综 合 工 | 工日 | 49.2 | 45.12 | 31.11 | 29.27
C009 | 材 料 | 坑木 | m3 | 1120 | 0.6 | 0.45 | 0.36
C017 |  | 编织袋 | 条 | 1.3 | 630 | 510 | 427
|  | 其他材料费 | % |  | 4 | 4 | 4
J036 | 机 械 | 柴油发电机75KW | 台班 | 441.5554 | 1 | 1 | 1
预 算 基 价 （元） |  |  |  |  | 4212.0994 | 3185.8474 | 2878.2714
其中 |  | 人 工 费 （元） |  |  | 2219.904 | 1530.612 | 1440.084
|  | 材 料 费 （元） |  |  | 1550.64 | 1213.68 | 996.632
|  | 机 械 费 （元） |  |  | 441.5554 | 441.5554 | 441.5554
概 算 基 价 （元） |  |  |  |  | 4338.4624 | 3281.4228 | 2964.6195
19、安全警戒
单位：1组
电算 编号 | 定 额 编 号 |  |  |  | 1184 | 1185 | 1186 | 1187
| 警 戒 半 径(m) |  |  |  | 400 | 500 | 600 | 700
| 名 称 |  | 单位 | 单价 | 定 额
R001 | 人工 | 综 合 工 | 工日 | 49.2 | 25 | 32 | 38 | 44
J035 | 机 械 | 工程修理车70KW | 台班 | 481.1085 | 1 | 1 | 1 | 2
预 算 基 价 （元） |  |  |  |  | 1711.1085 | 2055.5085 | 2350.7085 | 3127.017
其中 |  | 人 工 费 （元） |  |  | 1230 | 1574.4 | 1869.6 | 2164.8
材 料 费 （元）
|  | 机 械 费 （元） |  |  | 481.1085 | 481.1085 | 481.1085 | 962.217
概 算 基 价 （元） |  |  |  |  | 1762.4418 | 2117.1738 | 2421.2298 | 3220.8275
单位：1组
电算 编号 | 定 额 编 号 |  |  |  | 1188 | 1189 | 1190 | 1191
| 警 戒 半 径(m) |  |  |  | 800 | 900 | 1000 | 1200
| 名 称 |  | 单位 | 单价 | 定 额
R001 | 人工 | 综 合 工 | 工日 | 49.2 | 50 | 57 | 63 | 76
J035 | 机 械 | 工程修理车70KW | 台班 | 481.1085 | 1 | 1 | 1 | 2
预 算 基 价 （元） |  |  |  |  | 2941.1085 | 3285.5085 | 3580.7085 | 4701.417
其中 |  | 人 工 费 （元） |  |  | 2460 | 2804.4 | 3099.6 | 3739.2
材 料 费 （元）
|  | 机 械 费 （元） |  |  | 481.1085 | 481.1085 | 481.1085 | 962.217
概 算 基 价 （元） |  |  |  |  | 3029.3418 | 3384.0738 | 3688.1298 | 4842.4595
20、岩石二次破碎
单位：100m3
电算 编号 | 定 额 编 号 |  |  |  | 1192 | 1193 | 1194
| 大 块 标 准(cm) |  |  |  | 50
| 岩 石 类 别 |  |  |  | 软石 | 次坚石 | 坚石
| 名 称 |  | 单位 | 单价 | 定 额
R001 | 人工 | 综 合 工 | 工日 | 49.2 | 21.75 | 24.36 | 29.95
C006 | 材 料 | 电雷管 | 个 | 0.7 | 385.33 | 385.33 | 385.33
C003 |  | 硝胺炸药(2#岩石) | kg | 6.53 | 12 | 13.2 | 14.4
C002 |  | 合金钻头(φ50) | 个 | 41.27 | 2.79 | 3.19 | 4.47
C001 |  | 空心钢钎 | kg | 9.49 | 4.33 | 4.95 | 6.93
C014 |  | 胶质导线(1.5mm2) | m | 2.67 | 755.54 | 755.54 | 755.54
C013 |  | 高压风管(1″) | m | 1.5 | 0.51 | 0.66 | 0.96
C012 |  | 高压水管 | m | 1.3 | 0.84 | 1.07 | 1.58
C021 |  | 水 | m3 | 1.1 | 9.93 | 12.71 | 18.7
|  | 其他材料费 | % |  | 4 | 4 | 4
J018 | 机 械 | 凿岩机7655 | 台班 | 18.4 | 4.64 | 5.94 | 8.74
J010 |  | 机动空压机(9m3/min) | 台班 | 637.6932 | 1.86 | 2.38 | 3.5
J020 |  | 修钎机 | 台班 | 172.27 | 0.35 | 0.4 | 0.56
J019 |  | 锻钎机 | 台班 | 116.5 | 0.09 | 0.1 | 0.14
预 算 基 价 （元） |  |  |  |  | 5048.1386 | 5577.0117 | 6740.6393
其中 |  | 人 工 费 （元） |  |  | 1070.1 | 1198.512 | 1473.54
|  | 材 料 费 （元） |  |  | 2635.7737 | 2670.9359 | 2761.5759
|  | 机 械 费 （元） |  |  | 1342.2649 | 1707.5638 | 2505.5234
概 算 基 价 （元） |  |  |  |  | 5199.5827 | 5744.3221 | 6942.8584
单位：100m3
电算 编号 | 定 额 编 号 |  |  |  | 1195 | 1196 | 1197
| 大 块 标 准(cm) |  |  |  | 75
| 岩 石 类 别 |  |  |  | 软石 | 次坚石 | 坚石
| 名 称 |  | 单位 | 单价 | 定 额
R001 | 人工 | 综 合 工 | 工日 | 49.2 | 12.52 | 14.78 | 18.48
C006 | 材 料 | 电雷管 | 个 | 0.7 | 212.51 | 212.51 | 212.51
C003 |  | 硝胺炸药(2#岩石) | kg | 6.53 | 10.8 | 12 | 13.2
C002 |  | 合金钻头(φ50) | 个 | 41.27 | 1.85 | 2.32 | 2.97
C001 |  | 空心钢钎 | kg | 9.49 | 2.87 | 3.6 | 4.61
C014 |  | 胶质导线(1.5mm2) | m | 2.67 | 416.68 | 416.68 | 416.68
C013 |  | 高压风管(1″) | m | 1.5 | 0.31 | 0.44 | 0.64
C012 |  | 高压水管 | m | 1.3 | 0.51 | 0.71 | 1.05
C021 |  | 水 | m3 | 1.1 | 6.04 | 8.43 | 12.41
|  | 其他材料费 | % |  | 4 | 4 | 4
J018 | 机 械 | 凿岩机7655 | 台班 | 18.4 | 2.82 | 3.94 | 5.8
J010 |  | 机动空压机9m3/min | 台班 | 637.6932 | 1.13 | 1.58 | 2.32
J020 |  | 修钎机 | 台班 | 172.27 | 0.23 | 0.29 | 0.37
J019 |  | 锻钎机GK-50 | 台班 | 116.5 | 0.06 | 0.07 | 0.09
预 算 基 价 （元） |  |  |  |  | 2935.9788 | 3404.9763 | 4160.5859
其中 |  | 人 工 费 （元） |  |  | 615.984 | 727.176 | 909.216
|  | 材 料 费 （元） |  |  | 1500.9014 | 1539.6358 | 1590.9768
|  | 机 械 费 （元） |  |  | 819.0934 | 1138.1646 | 1660.3931
概 算 基 价 （元） |  |  |  |  | 3024.0582 | 3507.1256 | 4285.4035
续前页
单位：100m3
电算 编号 | 定 额 编 号 |  |  |  | 1198 | 1199 | 1200
| 大 块 标 准(cm) |  |  |  | 100
| 岩 石 类 别 |  |  |  | 软石 | 次坚石 | 坚石
| 名 称 |  | 单位 | 单价 | 定 额
R001 | 人工 | 综 合 工 | 工日 | 49.2 | 7.67 | 9.11 | 11.5
C006 | 材 料 | 电雷管 | 个 | 0.7 | 124.66 | 124.66 | 124.66
C003 |  | 硝胺炸药(2#岩石) | kg | 6.53 | 9.6 | 10.8 | 12
C002 |  | 合金钻头(φ50) | 个 | 41.27 | 1.19 | 1.49 | 1.91
C001 |  | 空心钢钎 | kg | 9.49 | 1.85 | 2.31 | 2.96
C014 |  | 胶质导线(1.5mm2) | m | 2.67 | 244.44 | 244.44 | 244.44
C013 |  | 高压风管(1″) | m | 1.5 | 0.2 | 0.28 | 0.41
C012 |  | 高压水管 | m | 1.3 | 0.33 | 0.46 | 0.68
C021 |  | 水 | m3 | 1.1 | 3.9 | 5.44 | 8
|  | 其他材料费 | % |  | 4 | 4 | 4
J018 | 机 械 | 凿岩机7655 | 台班 | 18.4 | 1.82 | 2.54 | 3.74
J010 |  | 机动空压机9m3/min | 台班 | 637.6932 | 0.73 | 1.02 | 1.5
J020 |  | 修钎机 | 台班 | 172.27 | 0.15 | 0.19 | 0.24
J019 |  | 锻钎机GK-50 | 台班 | 116.5 | 0.04 | 0.05 | 0.06
预 算 基 价 （元） |  |  |  |  | 1816.1318 | 2120.8426 | 2612.4022
其中 |  | 人 工 费 （元） |  |  | 377.364 | 448.212 | 565.8
|  | 材 料 费 （元） |  |  | 909.2633 | 936.8913 | 972.9116
|  | 机 械 费 （元） |  |  | 529.5045 | 735.7394 | 1073.6906
概 算 基 价 （元） |  |  |  |  | 1870.6158 | 2184.4679 | 2690.7742
单位：100m3
电算 编号 | 定 额 编 号 |  |  |  | 1201 | 1202 | 1203
| 大 块 标 准(cm) |  |  |  | 125
| 岩 石 类 别 |  |  |  | 软石 | 次坚石 | 坚石
| 名 称 |  | 单位 | 单价 | 定 额
R001 | 人工 | 综 合 工 | 工日 | 49.2 | 5.54 | 6.66 | 8.5
C006 | 材 料 | 电雷管 | 个 | 0.7 | 8.4 | 9.6 | 10.8
C003 |  | 硝胺炸药(2#岩石) | kg | 6.53 | 10.8 | 12 | 13.2
C002 |  | 合金钻头(φ50) | 个 | 41.27 | 0.92 | 1.15 | 1.47
C001 |  | 空心钢钎 | kg | 9.49 | 1.43 | 1.79 | 2.28
C014 |  | 胶质导线(1.5mm2) | m | 2.67 | 166.67 | 166.67 | 166.67
C013 |  | 高压风管(1″) | m | 1.5 | 0.16 | 0.22 | 0.32
C012 |  | 高压水管 | m | 1.3 | 0.25 | 0.35 | 0.52
C021 |  | 水 | m3 | 1.1 | 2.98 | 4.17 | 6.14
|  | 其他材料费 | % |  | 4 | 4 | 4
J018 | 机 械 | 凿岩机7655 | 台班 | 18.4 | 1.39 | 1.95 | 2.87
J010 |  | 机动空压机9m3/min | 台班 | 637.6932 | 0.56 | 0.78 | 1.15
J020 |  | 修钎机 | 台班 | 172.27 | 0.12 | 0.15 | 0.19
J019 |  | 锻钎机GK-50 | 台班 | 116.5 | 0.03 | 0.04 | 0.05
预 算 基 价 （元） |  |  |  |  | 1279.2864 | 1515.358 | 1897.0496
其中 |  | 人 工 费 （元） |  |  | 272.568 | 327.672 | 418.2
|  | 材 料 费 （元） |  |  | 599.8668 | 623.9048 | 654.1382
|  | 机 械 费 （元） |  |  | 406.8516 | 563.7812 | 824.7115
概 算 基 价 （元） |  |  |  |  | 1317.665 | 1560.8188 | 1953.9611

## 二、注浆工程
1、钻机安装及拆除
单位：台/次
电算 编号 | 定 额 编 号 |  |  |  | 2001
| 设 备 型 号 |  |  |  | 钻（孔）机TXB-1000
|  |  | 单位 | 单价 | 定 额
R001 | 人工 | 综 合 工 | 工日 | 49.2 | 90
C024 | 材 料 | 带帽螺栓M22×100 | 套 | 4.71 | 90
C025 |  | 槽钢14# | Kg | 3.18 | 174
C026 |  | 角钢L65×6 | Kg | 3.33 | 100
C027 |  | 角钢L100×10 | Kg | 3.28 | 116
C028 |  | 无缝钢管Φ89×4.5 | Kg | 5.13 | 95
C029 |  | 钢丝绳6×19Φ15.5 | Kg | 7.1 | 51
C030 |  | 木板材δ50 | m3 | 1450 | 0.3
C031 |  | 石棉刹车带100×12 | m | 120 | 1
C032 |  | 电焊条Φ4 | Kg | 5.41 | 3
C033 |  | 胶皮管(Φ50) | m | 24.09 | 15
C034 |  | 闸阀Φ50 | 个 | 36.4 | 2
C035 |  | 镀锌铁丝8# | Kg | 5.5 | 5
C036 |  | 压力表10MPa | 块 | 44 | 1
|  | 其他材料费 | % |  | 1.5
J022 | 机 械 | 交流弧焊机 32 KVA | 台班 | 100.255 | 2
|  | 其他机械费 | %
预 算 基 价 （元） |  |  |  |  | 8299.7954
其中 |  | 人 工 费 （元） |  |  | 4428
|  | 材 料 费 （元） |  |  | 3671.2854
|  | 机 械 费 （元） |  |  | 200.51
概 算 基 价 （元） |  |  |  |  | 8548.7893
2、钻探造孔
单位：10m
电算 编号 | 定 额 编 号 |  |  |  | 2002 | 2003 | 2004 | 2005
| 钻 孔 深 度(m) |  |  |  | ＜ 50
| 岩 土 类 别 |  |  |  | 表土 | 软石 | 次坚石 | 坚石
| 名 称 |  | 单位 | 单价 | 定 额
R001 | 人工 | 综 合 工 | 工日 | 49.2 | 11.86 | 19.23 | 20.58 | 30.36
C037 | 材 料 | 钻杆φ73×5.5 | kg | 7.35 | 0.37 | 0.6 | 0.64 | 0.95
C038 |  | 锁接头 φ105 | 付 | 350 | 0.01 | 0.02 | 0.02 | 0.03
C039 |  | 异径接头φ73 | 个 | 350 | 0.01 | 0.04 | 0.05 | 0.06
C040 |  | 牙轮钻头φ108 | 个 | 1050 | 0.04 | 0.14 | 0.19 | 0.29
C041 |  | 高压胶管φ64×10 | m | 185 | 0.01 | 0.02 | 0.02 | 0.03
|  | 其他材料费 | % |  | 2.5 | 2.5 | 2.5 | 2.5
J044 | 机 械 | 钻(孔)机 TXB-1000 | 台班 | 302.76 | 0.91 | 1.47 | 1.58 | 2.33
J045 |  | 泥浆泵 NBB-250/60 | 台班 | 141.43 | 0.91 | 1.47 | 1.58 | 2.33
预 算 基 价 （元） |  |  |  |  | 1042.6336 | 1779.5881 | 1952.5703 | 2885.9205
其中 |  | 人 工 费 （元） |  |  | 583.512 | 946.116 | 1012.536 | 1493.712
|  | 材 料 费 （元） |  |  | 54.9087 | 180.5128 | 238.2141 | 357.2458
|  | 机 械 费 （元） |  |  | 404.2129 | 652.9593 | 701.8202 | 1034.9627
概 算 基 价 （元） |  |  |  |  | 1073.9126 | 1832.9757 | 2011.1474 | 2972.4981
单位：10m
电算 编号 | 定 额 编 号 |  |  |  | 2006 | 2007 | 2008 | 2009
| 钻 孔 深 度(m) |  |  |  | ＜ 100
| 岩 土 类 别 |  |  |  | 表土 | 软石 | 次坚石 | 坚石
| 名 称 |  | 单位 | 单价 | 定 额
R001 | 人工 | 综 合 工 | 工日 | 49.2 | 12.48 | 20.24 | 21.67 | 31.96
C037 | 材 料 | 钻杆φ73×5.5 | kg | 7.35 | 0.39 | 0.63 | 0.68 | 1
C038 |  | 锁接头 φ105 | 付 | 350 | 0.01 | 0.02 | 0.02 | 0.03
C039 |  | 异径接头φ73 | 个 | 350 | 0.01 | 0.04 | 0.05 | 0.06
C040 |  | 牙轮钻头φ108 | 个 | 1050 | 0.05 | 0.15 | 0.2 | 0.3
C041 |  | 高压胶管φ64×10 | m | 185 | 0.01 | 0.02 | 0.02 | 0.03
|  | 其他材料费 | % |  | 2.5 | 2.5 | 2.5 | 2.5
J044 | 机 械 | 钻(孔)机 TXB-1000 | 台班 | 302.76 | 0.96 | 1.55 | 1.67 | 2.46
J045 |  | 泥浆泵 NBB-250/60 | 台班 | 141.43 | 0.96 | 1.55 | 1.67 | 2.46
预 算 基 价 （元） |  |  |  |  | 1106.2603 | 1875.8038 | 2057.2393 | 3033.5244
其中 |  | 人 工 费 （元） |  |  | 614.016 | 995.808 | 1066.164 | 1572.432
|  | 材 料 费 （元） |  |  | 65.8219 | 191.5013 | 249.278 | 368.385
|  | 机 械 费 （元） |  |  | 426.4224 | 688.4945 | 741.7973 | 1092.7074
概 算 基 价 （元） |  |  |  |  | 1139.4481 | 1932.0779 | 2118.9564 | 3124.5301
续前页 | [6 empty] | 单位：10m
电算 编号 | 定 额 编 号 |  |  |  | 2010 | 2011 | 2012 | 2013
| 钻 孔 深 度(m) |  |  |  | ＜ 150
| 岩 土 类 别 |  |  |  | 表土 | 软石 | 次坚石 | 坚石
| 名 称 |  | 单位 | 单价 | 定 额
R001 | 人工 | 综 合 工 | 工日 | 49.2 | 13.3 | 21 | 23.12 | 33.62
C037 | 材 料 | 钻杆φ73×5.5 | kg | 7.35 | 0.62 | 0.99 | 1.09 | 1.58
C038 |  | 锁接头 φ105 | 付 | 350 | 0.02 | 0.03 | 0.03 | 0.04
C039 |  | 异径接头φ73 | 个 | 350 | 0.01 | 0.04 | 0.05 | 0.06
C040 |  | 牙轮钻头φ108 | 个 | 1050 | 0.05 | 0.15 | 0.2 | 0.3
C041 |  | 高压胶管φ64×10 | m | 185 | 0.01 | 0.02 | 0.02 | 0.03
|  | 其他材料费 | % |  | 2.5 | 2.5 | 2.5 | 2.5
J044 | 机 械 | 钻(孔)机 TXB-1000 | 台班 | 302.76 | 1.02 | 1.62 | 1.78 | 2.58
J045 |  | 泥浆泵 NBB-250/60 | 台班 | 141.43 | 1.02 | 1.62 | 1.78 | 2.58
预 算 基 价 （元） |  |  |  |  | 1178.576 | 1950.5887 | 2184.1165 | 3176.4563
其中 |  | 人 工 费 （元） |  |  | 654.36 | 1033.2 | 1137.504 | 1654.104
|  | 材 料 费 （元） |  |  | 71.1422 | 197.8009 | 255.9543 | 376.3421
|  | 机 械 费 （元） |  |  | 453.0738 | 719.5878 | 790.6582 | 1146.0102
概 算 基 价 （元） |  |  |  |  | 1213.9333 | 2009.1064 | 2249.64 | 3271.75
单位：10m
电算 编号 | 定 额 编 号 |  |  |  | 2014 | 2015 | 2016 | 2017
| 钻 孔 深 度(m) |  |  |  | ＜ 200
| 岩 土 类 别 |  |  |  | 表土 | 软石 | 次坚石 | 坚石
| 名 称 |  | 单位 | 单价 | 定 额
R001 | 人工 | 综 合 工 | 工日 | 49.2 | 14.2 | 21.91 | 24.32 | 35.89
C037 | 材 料 | 钻杆φ73×5.5 | kg | 7.35 | 0.89 | 1.37 | 1.52 | 2.25
C038 |  | 锁接头 φ105 | 付 | 350 | 0.02 | 0.03 | 0.04 | 0.06
C039 |  | 异径接头φ73 | 个 | 350 | 0.01 | 0.04 | 0.05 | 0.06
C040 |  | 牙轮钻头φ108 | 个 | 1050 | 0.05 | 0.15 | 0.2 | 0.3
C041 |  | 高压胶管φ64×10 | m | 185 | 0.01 | 0.02 | 0.02 | 0.03
|  | 其他材料费 | % |  | 2.5 | 2.5 | 2.5 | 2.5
J044 | 机 械 | 钻(孔)机 TXB-1000 | 台班 | 302.76 | 1.09 | 1.68 | 1.87 | 2.76
J045 |  | 泥浆泵 NBB-250/60 | 台班 | 141.43 | 1.09 | 1.68 | 1.87 | 2.76
预 算 基 价 （元） |  |  |  |  | 1255.9834 | 2024.8749 | 2289.9606 | 3380.3171
其中 |  | 人 工 费 （元） |  |  | 698.64 | 1077.972 | 1196.544 | 1765.788
|  | 材 料 费 （元） |  |  | 73.1763 | 200.6637 | 262.7813 | 388.5647
|  | 机 械 费 （元） |  |  | 484.1671 | 746.2392 | 830.6353 | 1225.9644
概 算 基 价 （元） |  |  |  |  | 1293.6629 | 2085.6212 | 2358.6594 | 3481.7266
续前页 | [6 empty] | 单位：10m
电算 编号 | 定 额 编 号 |  |  |  | 2018 | 2019 | 2020 | 2021
| 钻 孔 深 度(m) |  |  |  | ＜ 250
| 岩 土 类 别 |  |  |  | 表土 | 软石 | 次坚石 | 坚石
| 名 称 |  | 单位 | 单价 | 定 额
R001 | 人工 | 综 合 工 | 工日 | 49.2 | 15.37 | 22.94 | 26.35 | 39
C037 | 材 料 | 钻杆φ73×5.5 | kg | 7.35 | 1.2 | 1.8 | 2.06 | 3.05
C038 |  | 锁接头 φ105 | 付 | 350 | 0.03 | 0.04 | 0.05 | 0.07
C039 |  | 异径接头φ73 | 个 | 350 | 0.01 | 0.04 | 0.05 | 0.06
C040 |  | 牙轮钻头φ108 | 个 | 1050 | 0.05 | 0.15 | 0.2 | 0.3
C041 |  | 高压胶管φ64×10 | m | 185 | 0.02 | 0.02 | 0.03 | 0.04
|  | 其他材料费 | % |  | 2.5 | 2.5 | 2.5 | 2.5
J044 | 机 械 | 钻(孔)机 TXB-1000 | 台班 | 302.76 | 1.18 | 1.77 | 2.03 | 3
J045 |  | 泥浆泵 NBB-250/60 | 台班 | 141.43 | 1.18 | 1.77 | 2.03 | 3
预 算 基 价 （元） |  |  |  |  | 1361.3437 | 2122.3551 | 2470.459 | 3651.4454
其中 |  | 人 工 费 （元） |  |  | 756.204 | 1128.648 | 1296.42 | 1918.8
|  | 材 料 费 （元） |  |  | 80.9955 | 207.4907 | 272.3333 | 400.0754
|  | 机 械 费 （元） |  |  | 524.1442 | 786.2163 | 901.7057 | 1332.57
概 算 基 价 （元） |  |  |  |  | 1402.184 | 2186.0257 | 2544.5727 | 3760.9888
单位：10m
电算 编号 | 定 额 编 号 |  |  |  | 2022 | 2023 | 2024 | 2025
| 钻 孔 深 度(m) |  |  |  | ＜ 300
| 岩 土 类 别 |  |  |  | 表土 | 软石 | 次坚石 | 坚石
| 名 称 |  | 单位 | 单价 | 定 额
R001 | 人工 | 综 合 工 | 工日 | 49.2 | 16.76 | 24.12 | 27.79 | 41.93
C037 | 材 料 | 钻杆φ73×5.5 | kg | 7.35 | 1.58 | 2.27 | 2.61 | 3.94
C038 |  | 锁接头 φ105 | 付 | 350 | 0.04 | 0.06 | 0.06 | 0.1
C039 |  | 异径接头φ73 | 个 | 350 | 0.01 | 0.04 | 0.05 | 0.06
C040 |  | 牙轮钻头φ108 | 个 | 1050 | 0.05 | 0.15 | 0.2 | 0.4
C041 |  | 高压胶管φ64×10 | m | 185 | 0.02 | 0.02 | 0.03 | 0.04
|  | 其他材料费 | % |  | 2.5 | 2.5 | 2.5 | 2.5
J044 | 机 械 | 钻(孔)机 TXB-1000 | 台班 | 302.76 | 1.29 | 1.86 | 2.14 | 3.23
J045 |  | 泥浆泵 NBB-250/60 | 台班 | 141.43 | 1.29 | 1.86 | 2.14 | 3.23
预 算 基 价 （元） |  |  |  |  | 1485.0429 | 2231.104 | 2597.8989 | 4022.8577
其中 |  | 人 工 费 （元） |  |  | 824.592 | 1186.704 | 1367.268 | 2062.956
|  | 材 料 费 （元） |  |  | 87.4458 | 218.2066 | 280.0643 | 525.168
|  | 机 械 费 （元） |  |  | 573.0051 | 826.1934 | 950.5666 | 1434.7337
概 算 基 价 （元） |  |  |  |  | 1529.5942 | 2298.0371 | 2675.8359 | 4143.5434
续前页 | [6 empty] | 单位：10m
电算 编号 | 定 额 编 号 |  |  |  | 2026 | 2027 | 2028 | 2029
| 钻 孔 深 度(m) |  |  |  | ＞ 300
| 岩 土 类 别 |  |  |  | 表土 | 软石 | 次坚石 | 坚石
| 名 称 |  | 单位 | 单价 | 定 额
R001 | 人工 | 综 合 工 | 工日 | 49.2 | 18.66 | 25.49 | 30 | 46.43
C037 | 材 料 | 钻杆φ73×5.5 | kg | 7.35 | 2.34 | 3.19 | 3.76 | 5.82
C038 |  | 锁接头 φ105 | 付 | 350 | 0.06 | 0.08 | 0.09 | 0.14
C039 |  | 异径接头φ73 | 个 | 350 | 0.01 | 0.04 | 0.05 | 0.06
C040 |  | 牙轮钻头φ108 | 个 | 1050 | 0.05 | 0.15 | 0.2 | 0.4
C041 |  | 高压胶管φ64×10 | m | 185 | 0.02 | 0.02 | 0.03 | 0.04
|  | 其他材料费 | % |  | 2.5 | 2.5 | 2.5 | 2.5
J044 | 机 械 | 钻(孔)机 TXB-1000 | 台班 | 302.76 | 1.44 | 1.96 | 2.31 | 3.57
J045 |  | 泥浆泵 NBB-250/60 | 台班 | 141.43 | 2.56 | 4.06 | 5.56 | 10.23
预 算 基 价 （元） |  |  |  |  | 1816.4537 | 2654.0361 | 3261.2171 | 5365.7195
其中 |  | 人 工 费 （元） |  |  | 918.072 | 1254.108 | 1476 | 2284.356
|  | 材 料 费 （元） |  |  | 100.3465 | 232.3127 | 299.4907 | 553.6814
|  | 机 械 费 （元） |  |  | 798.0352 | 1167.6154 | 1485.7264 | 2527.6821
概 算 基 价 （元） |  |  |  |  | 1870.9473 | 2733.6571 | 3359.0536 | 5526.6911
3、套管安装
单位：10m
电算 编号 | 定 额 编 号 |  |  |  | 2030 | 2031 | 2032 | 2033
| 套 管 规 格 (mm) |  |  |  | φ50 | φ89 | φ108 | φ127
| 名 称 |  | 单位 | 单价 | 定 额
R001 | 人工 | 综 合 工 | 工日 | 49.2 | 0.8 | 0.8 | 0.8 | 0.8
C065 | 材 料 | 无缝钢管φ50×2 | kg | 5.42 | 25.09
C066 |  | 无缝钢管φ89×3 | kg | 5.42 |  | 67.44
C067 |  | 无缝钢管φ108×3.5 | kg | 5.42 |  |  | 95.6
C068 |  | 无缝钢管φ127×4 | kg | 5.42 |  |  |  | 128.6
C043 |  | 固管水泥浆 | m3 | 378 | 0.2 | 0.45 | 0.8 | 1.15
C064 |  | 电焊条Φ4 | kg | 5.41 | 0.2 | 0.35 | 0.65 | 0.8
|  | 其他材料费 | % |  | 1.5 | 1.5 | 1.5 | 1.5
J022 | 机 械 | 交流弧焊机 32 KVA | 台班 | 100.255 | 0.01 | 0.02 | 0.03 | 0.03
J045 |  | 泥浆泵 NBB-250/60 | 台班 | 141.43 | 0.02 | 0.03 | 0.05 | 0.06
预 算 基 价 （元） |  |  |  |  | 259.051 | 591.1891 | 885.8687 | 1203.9341
其中 |  | 人 工 费 （元） |  |  | 39.36 | 39.36 | 39.36 | 39.36
|  | 材 料 费 （元） |  |  | 215.8598 | 545.5811 | 836.4295 | 1153.0806
|  | 机 械 费 （元） |  |  | 3.8312 | 6.248 | 10.0792 | 11.4934
概 算 基 价 （元） |  |  |  |  | 266.8225 | 608.9247 | 912.4447 | 1240.0521
4、降温注(灌)水
单位：1000m3
电算 编号 | 定 额 编 号 |  |  |  | 2034
| 名 称 |  | 单位 | 单价 | 定 额
R001 | 人工 | 综 合 工 | 工日 | 49.2 | 6
C021 | 材 料 | 水 | m3 | 1.1 | 1100
|  | 其他材料费 | % |  | 0.5
预 算 基 价 （元） |  |  |  |  | 1511.25
其中 |  | 人 工 费 （元） |  |  | 295.2
|  | 材 料 费 （元） |  |  | 1216.05
机 械 费 （元）
概 算 基 价 （元） |  |  |  |  | 1556.5875
5、注 浆
单位：1000m3
电算 编号 | 定 额 编 号 |  |  |  | 2035 |  | 2036
| 注 浆 形 式 |  |  |  | 灌浆 |  | 注浆
| 名 称 |  | 单位 | 单价 | 定 额
R001 | 人工 | 综 合 工 | 工日 | 49.2 | 16 |  | 128
C021 | 材 料 | 水 | m3 | 1.1 | 915 |  | 915
C045 |  | 泥浆土 | m3 | 40.64 | 170 |  | 170
C041 |  | 高压胶管φ64×10 | m | 185 |  |  | 10
|  | 其他材料费 | % |  | 1.5 |  | 1.5
J030 |  | 泥浆搅拌机200L | 台班 | 79.145 | 10 |  | 10
J031 |  | 泥浆泵 | 台班 | 237.985 |  |  | 10
|  | 其他机械费 | % |  | 0.5 |  | 0.5
预 算 基 价 （元） |  |  |  |  | 9616.6367 |  | 19396.536
其中 |  | 人 工 费 （元） |  |  | 787.2 |  | 6297.6
|  | 材 料 费 （元） |  |  | 8034.0295 |  | 9911.7795
|  | 机 械 费 （元） |  |  | 795.4072 |  | 3187.1565
概 算 基 价 （元） |  |  |  |  | 9905.1359 |  | 19978.4321
Note on A190: 微软用户:

## 三、覆盖工程
1、挖掘机挖装土方
单位：1000m3
电算 编号 | 定 额 编 号 |  |  |  | 3001 | 3002 | 3003
| 斗 容 量(m3) |  |  |  | 0.8 以内
| 土 层 类 型 |  |  |  | 松土 | 普通土 | 硬土
| 名 称 |  | 单位 | 单价 | 定 额
R001 | 人工 | 综 合 工 | 工日 | 49.2 | 6.21 | 6.89 | 7.59
J006 | 机 械 | 履带式推土机 75kw | 台班 | 696.8606 | 0.78 | 0.9 | 1.04
J001 |  | 履带式单斗挖掘机0.8m3 | 台班 | 887.0836 | 3 | 3.51 | 4.04
预 算 基 价 （元） |  |  |  |  | 3510.3341 | 4079.826 | 4681.9808
其中 |  | 人 工 费 （元） |  |  | 305.532 | 338.988 | 373.428
材 料 费 （元）
|  | 机 械 费 （元） |  |  | 3204.8021 | 3740.838 | 4308.5528
概 算 基 价 （元） |  |  |  |  | 3615.6441 | 4202.2208 | 4822.4402
单位：1000m3
电算 编号 | 定 额 编 号 |  |  |  | 3004 | 3005 | 3006
| 斗 容 量(m3) |  |  |  | 1.0 以内
| 土 层 类 型 |  |  |  | 松土 | 普通土 | 硬土
| 名 称 |  | 单位 | 单价 | 定 额
R001 | 人工 | 综 合 工 | 工日 | 49.2 | 5.88 | 6.56 | 7.23
J006 | 机 械 | 履带式推土机 75kw | 台班 | 696.8606 | 0.54 | 0.63 | 0.71
J002 |  | 履带式单斗挖掘机 1m3 | 台班 | 1030.0218 | 2.5 | 2.9 | 3.33
预 算 基 价 （元） |  |  |  |  | 3240.6552 | 3748.8374 | 4280.4596
其中 |  | 人 工 费 （元） |  |  | 289.296 | 322.752 | 355.716
材 料 费 （元）
|  | 机 械 费 （元） |  |  | 2951.3592 | 3426.0854 | 3924.7436
概 算 基 价 （元） |  |  |  |  | 3337.8749 | 3861.3025 | 4408.8734
续前页
单位：1000m3
电算 编号 | 定 额 编 号 |  |  |  | 3007 | 3008 | 3009
| 斗 容 量(m3) |  |  |  | 2.0 以内
| 土 层 类 型 |  |  |  | 松土 | 普通土 | 硬土
| 名 称 |  | 单位 | 单价 | 定 额
R001 | 人工 | 综 合 工 | 工日 | 49.2 | 5.63 | 6.25 | 6.88
J006 | 机 械 | 履带式推土机 75kw | 台班 | 696.8606 | 0.3 | 0.34 | 0.38
J005 |  | 履带式单斗挖掘机2m3 | 台班 | 1215.4462 | 1.36 | 1.55 | 1.74
预 算 基 价 （元） |  |  |  |  | 2139.061 | 2428.3742 | 2718.1794
其中 |  | 人 工 费 （元） |  |  | 276.996 | 307.5 | 338.496
材 料 费 （元）
|  | 机 械 费 （元） |  |  | 1862.065 | 2120.8742 | 2379.6834
概 算 基 价 （元） |  |  |  |  | 2203.2328 | 2501.2254 | 2799.7248
2、自卸汽车配合挖掘机运土方
单位：1000m3
电算 编号 | 定 额 编 号 |  |  |  | 3010 | 3011 | 3012 | 3013
| 路 面 坡 度 |  |  |  | ＜15°
| 自卸汽车装载质量(t) |  |  |  | 8
| 运 输 距 离 |  |  |  | 第一个 1km | 每增运1.0km
[6 empty] | ＜10km | ＜20km | ＜30km
| 名 称 |  | 单位 | 单价 | 定 额
J011 | 机 械 | 自卸汽车 8t | 台班 | 531.83 | 12.21 | 3.22 | 3.06 | 2.91
预 算 基 价 （元） |  |  |  |  | 6493.6443 | 1712.4926 | 1627.3998 | 1547.6253
其中 |  | 人 工 费 （元）
材 料 费 （元）
|  | 机 械 费 （元） |  |  | 6493.6443 | 1712.4926 | 1627.3998 | 1547.6253
概 算 基 价 （元） |  |  |  |  | 6688.4536 | 1763.8674 | 1676.2218 | 1594.0541
续前页
单位：1000m3
电算 编号 | 定 额 编 号 |  |  |  | 3014 | 3015 | 3016 | 3017
| 路 面 坡 度 |  |  |  | ＜20°
| 自卸汽车装载质量(t) |  |  |  | 8
| 运 输 距 离 |  |  |  | 第一个 1km | 每增运1.0km
[6 empty] | ＜10km | ＜20km | ＜30km
| 名 称 |  | 单位 | 单价 | 定 额
J011 | 机 械 | 自卸汽车 8t | 台班 | 531.83 | 12.82 | 3.38 | 3.21 | 3.06
预 算 基 价 （元） |  |  |  |  | 6818.0606 | 1797.5854 | 1707.1743 | 1627.3998
其中 |  | 人 工 费 （元）
材 料 费 （元）
|  | 机 械 费 （元） |  |  | 6818.0606 | 1797.5854 | 1707.1743 | 1627.3998
概 算 基 价 （元） |  |  |  |  | 7022.6024 | 1851.513 | 1758.3895 | 1676.2218
单位：1000m3
电算 编号 | 定 额 编 号 |  |  |  | 3018 | 3019 | 3020 | 3021
| 路 面 坡 度 |  |  |  | ＜25°
| 自卸汽车装载质量(t) |  |  |  | 8
| 运 输 距 离 |  |  |  | 第一个 1km | 每增运1.0km
[6 empty] | ＜10km | ＜20km | ＜30km
| 名 称 |  | 单位 | 单价 | 定 额
J011 | 机 械 | 自卸汽车 8t | 台班 | 531.83 | 13.43 | 3.54 | 3.37 | 3.2
预 算 基 价 （元） |  |  |  |  | 7142.4769 | 1882.6782 | 1792.2671 | 1701.856
其中 |  | 人 工 费 （元）
材 料 费 （元）
|  | 机 械 费 （元） |  |  | 7142.4769 | 1882.6782 | 1792.2671 | 1701.856
概 算 基 价 （元） |  |  |  |  | 7356.7512 | 1939.1585 | 1846.0351 | 1752.9117
续前页
单位：1000m3
电算 编号 | 定 额 编 号 |  |  |  | 3022 | 3023 | 3024 | 3025
| 路 面 坡 度 |  |  |  | ＜30°
| 自卸汽车装载质量(t) |  |  |  | 8
| 运 输 距 离 |  |  |  | 第一个 1km | 每增运1.0km
[6 empty] | ＜10km | ＜20km | ＜30km
| 名 称 |  | 单位 | 单价 | 定 额
J011 | 机 械 | 自卸汽车 8t | 台班 | 531.83 | 14.04 | 3.7 | 3.52 | 3.35
预 算 基 价 （元） |  |  |  |  | 7466.8932 | 1967.771 | 1872.0416 | 1781.6305
其中 |  | 人 工 费 （元）
材 料 费 （元）
|  | 机 械 费 （元） |  |  | 7466.8932 | 1967.771 | 1872.0416 | 1781.6305
概 算 基 价 （元） |  |  |  |  | 7690.9 | 2026.8041 | 1928.2028 | 1835.0794
单位：1000m3
电算 编号 | 定 额 编 号 |  |  |  | 3026 | 3027 | 3028 | 3029
| 路 面 坡 度 |  |  |  | ＜15°
| 自卸汽车装载质量(t) |  |  |  | 12
| 运 输 距 离 |  |  |  | 第一个 1km | 每增运1.0km
[6 empty] | ＜10km | ＜20km | ＜30km
| 名 称 |  | 单位 | 单价 | 定 额
J012 | 机 械 | 自卸汽车 12t | 台班 | 725.7436 | 8.61 | 2.25 | 2.14 | 2.04
预 算 基 价 （元） |  |  |  |  | 6248.6524 | 1632.9231 | 1553.0913 | 1480.5169
其中 |  | 人 工 费 （元）
材 料 费 （元）
|  | 机 械 费 （元） |  |  | 6248.6524 | 1632.9231 | 1553.0913 | 1480.5169
概 算 基 价 （元） |  |  |  |  | 6436.112 | 1681.9108 | 1599.684 | 1524.9325
续前页
单位：1000m3
电算 编号 | 定 额 编 号 |  |  |  | 3030 | 3031 | 3032 | 3033
| 路 面 坡 度 |  |  |  | ＜20°
| 自卸汽车装载质量(t) |  |  |  | 12
| 运 输 距 离 |  |  |  | 第一个 1km | 每增运1.0km
[6 empty] | ＜10km | ＜20km | ＜30km
| 名 称 |  | 单位 | 单价 | 定 额
J012 | 机 械 | 自卸汽车 12t | 台班 | 725.7436 | 9.04 | 2.37 | 2.24 | 2.14
预 算 基 价 （元） |  |  |  |  | 6560.7221 | 1720.0123 | 1625.6657 | 1553.0913
其中 |  | 人 工 费 （元）
材 料 费 （元）
|  | 机 械 费 （元） |  |  | 6560.7221 | 1720.0123 | 1625.6657 | 1553.0913
概 算 基 价 （元） |  |  |  |  | 6757.5438 | 1771.6127 | 1674.4356 | 1599.684
单位：1000m3
电算 编号 | 定 额 编 号 |  |  |  | 3034 | 3035 | 3036 | 3037
| 路 面 坡 度 |  |  |  | ＜25°
| 自卸汽车装载质量(t) |  |  |  | 12
| 运 输 距 离 |  |  |  | 第一个 1km | 每增运1.0km
[6 empty] | ＜10km | ＜20km | ＜30km
| 名 称 |  | 单位 | 单价 | 定 额
J012 | 机 械 | 自卸汽车 12t | 台班 | 725.7436 | 9.48 | 2.47 | 2.36 | 2.24
预 算 基 价 （元） |  |  |  |  | 6880.0493 | 1792.5867 | 1712.7549 | 1625.6657
其中 |  | 人 工 费 （元）
材 料 费 （元）
|  | 机 械 费 （元） |  |  | 6880.0493 | 1792.5867 | 1712.7549 | 1625.6657
概 算 基 价 （元） |  |  |  |  | 7086.4508 | 1846.3643 | 1764.1375 | 1674.4356
续前页
单位：1000m3
电算 编号 | 定 额 编 号 |  |  |  | 3038 | 3039 | 3040 | 3041
| 路 面 坡 度 |  |  |  | ＜30°
| 自卸汽车装载质量(t) |  |  |  | 12
| 运 输 距 离 |  |  |  | 第一个 1km | 每增运1.0km
[6 empty] | ＜10km | ＜20km | ＜30km
| 名 称 |  | 单位 | 单价 | 定 额
J012 | 机 械 | 自卸汽车 12t | 台班 | 725.7436 | 9.9 | 2.59 | 2.46 | 2.33
预 算 基 价 （元） |  |  |  |  | 7184.8616 | 1879.6759 | 1785.3293 | 1690.9826
其中 |  | 人 工 费 （元）
材 料 费 （元）
|  | 机 械 费 （元） |  |  | 7184.8616 | 1879.6759 | 1785.3293 | 1690.9826
概 算 基 价 （元） |  |  |  |  | 7400.4075 | 1936.0662 | 1838.8891 | 1741.7121
单位：1000m3
电算 编号 | 定 额 编 号 |  |  |  | 3042 | 3043 | 3044 | 3045
| 路 面 坡 度 |  |  |  | ＜15°
| 自卸汽车装载质量(t) |  |  |  | 15
| 运 输 距 离 |  |  |  | 第一个 1km | 每增运1.0km
[6 empty] | ＜10km | ＜20km | ＜30km
| 名 称 |  | 单位 | 单价 | 定 额
J013 | 机 械 | 自卸汽车 15t | 台班 | 819.148 | 7.11 | 1.86 | 1.77 | 1.68
预 算 基 价 （元） |  |  |  |  | 5824.1423 | 1523.6153 | 1449.892 | 1376.1686
其中 |  | 人 工 费 （元）
材 料 费 （元）
|  | 机 械 费 （元） |  |  | 5824.1423 | 1523.6153 | 1449.892 | 1376.1686
概 算 基 价 （元） |  |  |  |  | 5998.8665 | 1569.3237 | 1493.3887 | 1417.4537
续前页
单位：1000m3
电算 编号 | 定 额 编 号 |  |  |  | 3046 | 3047 | 3048 | 3049
| 路 面 坡 度 |  |  |  | ＜20°
| 自卸汽车装载质量(t) |  |  |  | 15
| 运 输 距 离 |  |  |  | 第一个 1km | 每增运1.0km
[6 empty] | ＜10km | ＜20km | ＜30km
| 名 称 |  | 单位 | 单价 | 定 额
J013 | 机 械 | 自卸汽车 15t | 台班 | 819.148 | 7.46 | 1.96 | 1.85 | 1.76
预 算 基 价 （元） |  |  |  |  | 6110.8441 | 1605.5301 | 1515.4238 | 1441.7005
其中 |  | 人 工 费 （元）
材 料 费 （元）
|  | 机 械 费 （元） |  |  | 6110.8441 | 1605.5301 | 1515.4238 | 1441.7005
概 算 基 价 （元） |  |  |  |  | 6294.1694 | 1653.696 | 1560.8865 | 1484.9515
单位：1000m3
电算 编号 | 定 额 编 号 |  |  |  | 3050 | 3051 | 3052 | 3053
| 路 面 坡 度 |  |  |  | ＜25°
| 自卸汽车装载质量(t) |  |  |  | 15
| 运 输 距 离 |  |  |  | 第一个 1km | 每增运1.0km
[6 empty] | ＜10km | ＜20km | ＜30km
| 名 称 |  | 单位 | 单价 | 定 额
J013 | 机 械 | 自卸汽车 15t | 台班 | 819.148 | 7.81 | 2.05 | 1.94 | 1.84
预 算 基 价 （元） |  |  |  |  | 6397.5459 | 1679.2534 | 1589.1471 | 1507.2323
其中 |  | 人 工 费 （元）
材 料 费 （元）
|  | 机 械 费 （元） |  |  | 6397.5459 | 1679.2534 | 1589.1471 | 1507.2323
概 算 基 价 （元） |  |  |  |  | 6589.4723 | 1729.631 | 1636.8215 | 1552.4493
续前页
单位：1000m3
电算 编号 | 定 额 编 号 |  |  |  | 3054 | 3055 | 3056 | 3057
| 路 面 坡 度 |  |  |  | ＜30°
| 自卸汽车装载质量(t) |  |  |  | 15
| 运 输 距 离 |  |  |  | 第一个 1km | 每增运1.0km
[6 empty] | ＜10km | ＜20km | ＜30km
| 名 称 |  | 单位 | 单价 | 定 额
J013 | 机 械 | 自卸汽车 15t | 台班 | 819.148 | 10.37 | 2.14 | 2.04 | 1.92
预 算 基 价 （元） |  |  |  |  | 8494.5648 | 1752.9767 | 1671.0619 | 1572.7642
其中 |  | 人 工 费 （元）
材 料 费 （元）
|  | 机 械 费 （元） |  |  | 8494.5648 | 1752.9767 | 1671.0619 | 1572.7642
概 算 基 价 （元） |  |  |  |  | 8749.4017 | 1805.566 | 1721.1938 | 1619.9471
3、推土机平整压实
单位：1000m3
电算 编号 | 定 额 编 号 |  |  |  | 3058 | 3059 | 3060 | 3061
| 推土机功率(kw) |  |  |  | 90
| 运 输 距 离(m) |  |  |  | 20 |  |  | 每增运 10m
[5 empty] | 松土 | 普通 土 | 硬土
| 名 称 |  | 单位 | 单价 | 定 额
R001 | 人工 | 综 合 工 | 工日 | 49.2 | 4.97 | 5.51 | 6.07
J007 | 机 械 | 履带式推土机 90kw | 台班 | 825.0526 | 2.38 | 2.58 | 3.13 | 0.87
预 算 基 价 （元） |  |  |  |  | 2208.1492 | 2399.7277 | 2881.0586 | 717.7958
其中 |  | 人 工 费 （元） |  |  | 244.524 | 271.092 | 298.644 | 0
材 料 费 （元）
|  | 机 械 费 （元） |  |  | 1963.6252 | 2128.6357 | 2582.4146 | 717.7958
概 算 基 价 （元） |  |  |  |  | 2274.3937 | 2471.7195 | 2967.4904 | 739.3296
续前页
单位：1000m3
电算 编号 | 定 额 编 号 |  |  |  | 3062 | 3063 | 3064 | 3065
| 推土机功率(kw) |  |  |  | 135
| 运 输 距 离(m) |  |  |  | 20 |  |  | 每增运 10m
[5 empty] | 松土 | 普通 土 | 硬土
| 名 称 |  | 单位 | 单价 | 定 额
R001 | 人工 | 综 合 工 | 工日 | 49.2 | 4.73 | 5.25 | 5.78
J008 | 机 械 | 履带式推土机 135kw | 台班 | 1314.0888 | 1.31 | 1.45 | 1.78 | 0.48
预 算 基 价 （元） |  |  |  |  | 1954.1723 | 2163.7288 | 2623.4541 | 630.7626
其中 |  | 人 工 费 （元） |  |  | 232.716 | 258.3 | 284.376 | 0
材 料 费 （元）
|  | 机 械 费 （元） |  |  | 1721.4563 | 1905.4288 | 2339.0781 | 630.7626
概 算 基 价 （元） |  |  |  |  | 2012.7975 | 2228.6406 | 2702.1577 | 649.6855
单位：1000m3
电算 编号 | 定 额 编 号 |  |  |  | 3066 | 3067 | 3068 | 3069
| 推土机功率(kw) |  |  |  | 165
| 运 输 距 离(m) |  |  |  | 20 |  |  | 每增运 10m
[5 empty] | 松土 | 普通土 | 硬土
| 名 称 |  | 单位 | 单价 | 定 额
R001 | 人工 | 综 合 工 | 工日 | 49.2 | 4.5 | 5 | 5.5
J009 | 机 械 | 履带式推土机165kw | 台班 | 1537.823 | 1.06 | 1.17 | 1.44 | 0.38
预 算 基 价 （元） |  |  |  |  | 1851.4924 | 2045.2529 | 2485.0651 | 584.3727
其中 |  | 人 工 费 （元） |  |  | 221.4 | 246 | 270.6 | 0
材 料 费 （元）
|  | 机 械 费 （元） |  |  | 1630.0924 | 1799.2529 | 2214.4651 | 584.3727
概 算 基 价 （元） |  |  |  |  | 1907.0372 | 2106.6105 | 2559.6171 | 601.9039
4、洒水车洒水
单位：1000m3
电算 编号 | 定 额 编 号 |  |  |  | 3070 | 3071 | 3072 | 3073
| 洒水车容量(L) |  |  |  | 4000
| 运 输 距 离 |  |  |  | 第一个 1km | 每增运0.5km
[6 empty] | ＜5km | ＜10km | ＜15km
| 名 称 |  | 单位 | 单价 | 定 额
J014 | 机 械 | 洒水车 4000L | 台班 | 545.32 | 21.14 | 1.54 | 1.41 | 1.34
预 算 基 价 （元） |  |  |  |  | 11528.0648 | 839.7928 | 768.9012 | 730.7288
其中 |  | 人 工 费 （元）
材 料 费 （元）
|  | 机 械 费 （元） |  |  | 11528.0648 | 839.7928 | 768.9012 | 730.7288
概 算 基 价 （元） |  |  |  |  | 11873.9067 | 864.9866 | 791.9682 | 752.6507
单位：1000m3
电算 编号 | 定 额 编 号 |  |  |  | 3074 | 3075 | 3076 | 3077
| 洒水车容量(L) |  |  |  | 6000
| 运 输 距 离 |  |  |  | 第一个 1km | 每增运0.5km
[6 empty] | ＜5km | ＜10km | ＜15km
| 名 称 |  | 单位 | 单价 | 定 额
J015 | 机 械 | 洒水车 6000L | 台班 | 585.4314 | 17.92 | 1.06 | 0.95 | 0.91
预 算 基 价 （元） |  |  |  |  | 10490.9307 | 620.5573 | 556.1598 | 532.7426
其中 |  | 人 工 费 （元）
材 料 费 （元）
|  | 机 械 费 （元） |  |  | 10490.9307 | 620.5573 | 556.1598 | 532.7426
概 算 基 价 （元） |  |  |  |  | 10805.6586 | 639.174 | 572.8446 | 548.7249
续前页
单位：1000m3
电算 编号 | 定 额 编 号 |  |  |  | 3078 | 3079 | 3080 | 3081
| 洒水车容量(L) |  |  |  | 8000
| 运 输 距 离 |  |  |  | 第一个 1km | 每增运0.5km
[6 empty] | ＜5km | ＜10km | ＜15km
| 名 称 |  | 单位 | 单价 | 定 额
J016 | 机 械 | 洒水车 8000L | 台班 | 738.516 | 14.17 | 0.69 | 0.63 | 0.59
预 算 基 价 （元） |  |  |  |  | 10464.7717 | 509.576 | 465.2651 | 435.7244
其中 |  | 人 工 费 （元）
材 料 费 （元）
|  | 机 械 费 （元） |  |  | 10464.7717 | 509.576 | 465.2651 | 435.7244
概 算 基 价 （元） |  |  |  |  | 10778.7149 | 524.8633 | 479.223 | 448.7962

## 四、辅助工程
1、水泵房、设备基础、蓄水池
单位：m2（m3）
电算 编号 | 定 额 编 号 |  |  |  | 4001 | 4002 | 4003
| 工 程 名 称 |  |  |  | 水泵房 | 设备基础 | 蓄水池
| 单 位 |  |  |  | m2 | m3 | m3
| 名 称 |  | 单位 | 单价 | 定 额
R001 | 人工 | 综 合 工 | 工日 | 49.2 | 2.25 | 3.3 | 2.5
C042 | 材料 | 水泥325# | kg | 0.33 | 32.5 | 450 | 175
C069 |  | 黄砂 | m3 | 51.15 | 0.1 | 0.4 | 0.4
C070 |  | 碎石 | m3 | 45.8 | 0.08 | 0.93 | 0.35
C071 |  | 粘土砖 | 千块 | 212 | 0.04 |  | 0.17
C086 |  | 彩钢夹心板δ75 | m2 | 85 | 3.25
C087 |  | 彩板窗 | m2 | 110 | 0.08
C088 |  | 彩板门 | m2 | 220 | 0.09
C089 |  | 玻璃δ5 | m2 | 25 | 0.17
C072 |  | 原木 | m3 | 1350 |  | 0.05 | 0.02
C085 |  | 圆钢Φ12 | kg | 4.23 |  |  | 0.06
|  | 其他材料费 | % |  | 15 | 6 | 6
J043 | 机械 | 混凝土搅拌机 L500 | 台班 | 173.745 | 0.08 | 0.1 | 0.05
|  | 其他机械费 | % |  | 1.5
预 算 基 价 （元） |  |  |  |  | 512.4547 | 475.5317 | 298.6731
其中 |  | 人 工 费 （元） |  |  | 110.7 | 162.36 | 123
|  | 材 料 费 （元） |  |  | 387.6466 | 295.7972 | 166.9858
|  | 机 械 费 （元） |  |  | 14.1081 | 17.3745 | 8.6873
概 算 基 价 （元） |  |  |  |  | 527.8283 | 489.7977 | 307.6333
2、水泵安装
单位：1台
电算 编号 | 定 额 编 号 |  |  |  | 4004 | 4005 | 4006 | 4007
| 泵 体 重 量（t） |  |  |  | 0.5 | 1 | 2 | 3
| 名 称 |  | 单位 | 单价 | 定 额
R001 | 人工 | 综 合 工 | 工日 | 49.2 | 5.87 | 9.17 | 14.44 | 19.8
C046 | 材料 | 基础螺栓M18×400 | 套 | 20.9 | 4 | 4 | 4 | 4
C047 |  | 垫铁 | kg | 3.73 | 8 | 12 | 20 | 42
C048 |  | 镀锌铁皮δ0.6 | kg | 3.37 | 0.5 | 0.8 | 1 | 1.5
C049 |  | 电焊条Φ4 | kg | 5.41 | 0.1 | 0.2 | 0.4 | 0.5
C052 |  | 机械油 | kg | 3.95 | 1 | 2 | 2.5 | 3
C053 |  | 铅油 | kg | 7.3 | 0.2 | 0.3 | 0.4 | 0.5
C054 |  | 钠基脂 | kg | 6.21 | 0.5 | 0.6 | 0.7 | 1
C055 |  | 胶皮板δ3 | kg | 8.39 | 0.6 | 0.8 | 1.2 | 1.4
C056 |  | 石棉绳Φ4 | kg | 12.2 | 0.3 | 0.4 | 0.5 | 0.6
|  | 其他材料费 | % |  | 5 | 5 | 5 | 5
J022 | 机械 | 交流弧焊机32KVA | 台班 | 100.255 | 0.1 | 0.2 | 0.3 | 0.4
J032 |  | 电动卷扬机5t | 台班 | 153.235 |  | 0.2 | 0.3 | 0.5
|  | 其他机械费 | % |  | 1.5 | 1.5 | 1.5 | 1.5
预 算 基 价 （元） |  |  |  |  | 438.4986 | 668.0458 | 994.5319 | 1395.8661
其中 |  | 人 工 费 （元） |  |  | 288.804 | 451.164 | 710.448 | 974.16
|  | 材 料 费 （元） |  |  | 139.5188 | 165.4233 | 206.8962 | 303.2358
|  | 机 械 费 （元） |  |  | 10.1759 | 51.4585 | 77.1877 | 118.4703
概 算 基 价 （元） |  |  |  |  | 451.6536 | 688.0871 | 1024.3679 | 1437.7421
3、供水管路安装摊销
单位：10m
电算 编号 | 定 额 编 号 |  |  |  | 4008 | 4009 | 4010 | 4011
| 钢 管 规 格 (mm) |  |  |  | 50 | 75 | 108 | 159
| 名 称 |  | 单位 | 单价 | 定 额
R001 | 人工 | 综 合 工 | 工日 | 49.2 | 5.59 | 6.99 | 8.73 | 10.92
C057 | 材料 | 无缝钢管Φ50×2 | kg | 5.13 | 8.36
C058 |  | 无缝钢管Φ75×3 | kg | 5.13 |  | 35.33
C059 |  | 无缝钢管Φ108×4.5 | kg | 5.42 |  |  | 40.58
C060 |  | 无缝钢管Φ159×5 | kg | 5.42 |  |  |  | 67.09
C061 |  | 法兰盘Φ50 | 付 | 33 | 0.33
C062 |  | 法兰盘Φ75 | 付 | 45 |  | 0.33
C063 |  | 法兰盘Φ100 | 付 | 77 |  |  | 0.33
C063 |  | 法兰盘Φ150 | 付 | 103 |  |  |  | 0.33
C081 |  | 闸 阀 Z15T-10 Dg50 | 个 | 36.4 | 0.02
C082 |  | 闸 阀 Z15T-10 Dg75 | 个 | 105 |  | 0.02
C083 |  | 闸 阀 Z15T-10 Dg108 | 个 | 330 |  |  | 0.02
C084 |  | 闸 阀 Z15T-10 Dg159 | 个 | 460 |  |  |  | 0.02
C064 |  | 电焊条Φ4 | kg | 5.41 | 0.42 | 0.75 | 1.26 | 1.76
|  | 其他材料费 | % |  | 1.5 | 1.5 | 1.5 | 1.5
J022 | 机械 | 交流弧焊机32KVA | 台班 | 100.255 | 0.28 | 0.36 | 0.45 | 0.5
|  | 其他机械费 | %
预 算 基 价 （元） |  |  |  |  | 360.7281 | 585.284 | 737.2825 | 1009.976
其中 |  | 人 工 费 （元） |  |  | 275.028 | 343.908 | 429.516 | 537.264
|  | 材 料 费 （元） |  |  | 57.6287 | 205.2842 | 262.6518 | 422.5845
|  | 机 械 费 （元） |  |  | 28.0714 | 36.0918 | 45.1148 | 50.1275
概 算 基 价 （元） |  |  |  |  | 371.5499 | 602.8425 | 759.401 | 1040.2753
4、供电线路架设
单位：1km
电算 编号 | 定 额 编 号 |  |  |  | 4012 | 4013 | 4014 | 4015
| 电 杆 类 型 |  |  |  | 木电杆
| 导 线 截 面 积(m2) |  |  |  | 16 | 35 | 70 | 120
| 名 称 |  | 单位 | 单价 | 定 额
R001 | 人工 | 综 合 工 | 工日 | 49.2 | 106 | 108 | 110 | 112
C073 | 材 料 | 木电杆(Φ190×10m) | m3 | 1150 | 3 | 3 | 3 | 3
C074 |  | 铝绞线(LJ-16) | m | 1.65 | 3045
C075 |  | 铝绞线(LJ-35) | m | 2.73 |  | 3045
C076 |  | 铝绞线(LJ-70) | m | 3.65 |  |  | 3045
C077 |  | 铝绞线(LJ-120) | m | 5.6 |  |  |  | 3045
C078 |  | 镀锌铁丝(8#) | kg | 5.5 | 2 | 2 | 3 | 3
C079 |  | 铝绑线(Φ3.2) | m | 0.38 | 73.54 | 80.23 | 86.92 | 100.29
C080 |  | 铝包布(1×10) | m | 0.15 | 33.43 | 50.14 | 73.54 | 95.29
|  | 其他材料费 | % |  | 15 | 15 | 15 | 15
预 算 基 价 （元） |  |  |  |  | 15011.1412 | 18897.2372 | 22230.5322 | 29166.9393
其中 |  | 人 工 费 （元） |  |  | 5215.2 | 5313.6 | 5412 | 5510.4
|  | 材 料 费 （元） |  |  | 9795.9412 | 13583.6372 | 16818.5322 | 23656.5393
机 械 费 （元）
概 算 基 价 （元） |  |  |  |  | 15461.4754 | 19464.1543 | 22897.4482 | 30041.9474
5、柴油发电机组安装
单位：1组
电算 编号 | 定 额 编 号 |  |  |  | 4016 | 4017 | 4018 | 4019
| 功 率 (kW) |  |  |  | ＜30 | ＜75 | ＜120 | ＜200
| 名 称 |  | 单位 | 单价 | 定 额
R001 | 人工 | 综 合 工 | 工日 | 49.2 | 16.5 | 23.76 | 25.74 | 30.25
J034 | 机 械 | 汽车式起重机8t | 台班 | 578.2824 | 0.08 | 0.1 | 0.19 | 0.37
|  | 小型机具使用费 | 元 |  | 15 | 15 | 15 | 15
预 算 基 价 （元） |  |  |  |  | 873.0626 | 1241.8202 | 1391.2817 | 1717.2645
其中 |  | 人 工 费 （元） |  |  | 811.8 | 1168.992 | 1266.408 | 1488.3
材 料 费 （元）
|  | 机 械 费 （元） |  |  | 61.2626 | 72.8282 | 124.8737 | 228.9645
概 算 基 价 （元） |  |  |  |  | 899.2545 | 1279.0748 | 1433.0201 | 1768.7824
6、柴油发电机组运行
单位：台班
电算 编号 | 定 额 编 号 |  |  |  | 4020 | 4021 | 4022 | 4023
| 功 率 (kW) |  |  |  | ＜30 | ＜75 | ＜120 | ＜200
| 名 称 |  | 单位 | 单价 | 定 额
R001 | 人工 | 综 合 工 | 工日 | 49.2 | 1.55 | 2.85 | 2.85 | 2.85
J036 | 机 械 | 柴油发电机组30GFY-2 | 台班 | 441.5554 | 1
J037 |  | 柴油发电机组75GFY-4 | 台班 | 810.377 |  | 1
J038 |  | 柴油发电机组120GFY-4 | 台班 | 1188.9266 |  |  | 1
J039 |  | 柴油发电机组200GF | 台班 | 1959.7374 |  |  |  | 1
|  | 其他机械费 | % |  | 0.5 | 0.5 | 0.5 | 0.05
预 算 基 价 （元） |  |  |  |  | 520.0232 | 954.6489 | 1335.0912 | 2109.7561
其中 |  | 人 工 费 （元） |  |  | 76.26 | 140.22 | 140.22 | 140.22
材 料 费 （元）
|  | 机 械 费 （元） |  |  | 443.7632 | 814.4289 | 1194.8712 | 1969.5361
概 算 基 价 （元） |  |  |  |  | 535.6239 | 983.2884 | 1375.144 | 2173.0488
7、简易道路
单位：1km
电算 编号 | 定 额 编 号 |  |  |  | 4024 |  | 4025
| 路 基 宽（m） |  |  |  | 4.5 |  | 7.5
| 名 称 |  | 单位 | 单价 | 定 额
R001 | 人工 | 综 合 工 | 工日 | 49.2 | 94.2 |  | 136.9
J006 | 机 械 | 履带式推土机 90kW | 台班 | 825.05 | 15.64 |  | 22.4
|  | 其他机械费 | %
预 算 基 价 （元） |  |  |  |  | 17538.422 |  | 25216.6
其中 |  | 人 工 费 （元） |  |  | 4634.64 |  | 6735.48
材 料 费 （元）
|  | 机 械 费 （元） |  |  | 12903.782 |  | 18481.12
概 算 基 价 （元） |  |  |  |  | 18064.5747 |  | 25973.098

## 五、监测工程
定额编号 | 项 目 名 称 | 单 位 | 预算基价(元) | 概算基价(元)
5001 | 物 探 | 1个物理点 | 35 | 38
5002 | 气样分析（化验） | 1个指数 | 145 | 155
5003 | 测 温 | 1次 | 24 | 28
5004 | 埋设观测孔 | 1米 | 125 | 135

## 附录一土石分类
附录一：土石分类表
土层 类别 | 土 石 性 质 | 普氏硬度系数 (f) | 开 挖 方 式
松土 | 各色粗细砂土、腐殖土、种植土、轻型及各色土质的砂粘土、砂夹石、松散水分不大的各色粘土、含有直径3cm以下的树根或灌木根泥炭土 | 0.5～0.8 | 可直接用铁锹挖的松软土壤
普通土 | 水分较大的各种粘土、密实的各色砂粘土、干燥的黄土、含有直径3cm以上的树根或灌木根泥炭土、碎石夹土 | 0.81～1.0 | 部分用镐刨松再用铁锹挖的土壤
硬土 | 各色硬粘土、大石块夹土、大卵石、密实的硬黄土、各种风化的砂石 | 1.01～1.5 | 必须用镐先刨才能用铁锹挖的土壤
软石 | 各种松石、胶结不紧的砾岩、风化粗砂岩、煤、硬质风化页岩、较坚实的泥灰岩、漂石、软的有空隙的节理多的石灰岩 | 1.51～4.0 | 部分可用镐刨挖,部分用爆破法开挖的岩石
次坚石 | 页岩、砂岩、石灰岩、石英岩、坚实的泥灰岩、风化的玄武岩、风化白云岩、软质的玄武岩、片麻岩及正长岩、角砾状花岗岩 | 4.01～10.0 | 必须用爆破法开挖的岩石
坚石 | 白云岩、硬玄武岩、青白而密实的石灰岩、大理石、闪长斑岩、坚实的石灰岩、粗粒花岗岩、粗粒正长岩、特坚实的石灰岩 | 10.0以上 | 必须用爆破法开挖的岩石

## 附录二人工材料价格取定
附录二：人工、材料预算价格表
电算编号 | 名称及规格型号 | 单位 | 单价 | 电算编号 | 名称及规格型号 | 单位 | 单价
R001 | 人工(综合工) | 工日 | 49.2 | C023 | 竹片 | 片 | 1.5
C001 | 空心钢钎 | kg | 9.49 | C024 | 带帽螺栓M22×100 | 套 | 4.71
C002 | 合金钻头(φ50mm) | 个 | 41.27 | C025 | 槽钢14# | Kg | 3.18
C003 | 硝胺炸药(2#岩石) | kg | 6.53 | C026 | 角钢L65×6 | Kg | 3.33
C004 | 铵油炸药 | kg | 5.5 | C027 | 角钢L100×10 | Kg | 3.28
C005 | 母线 | m | 0.8 | C028 | 无缝钢管Φ89×4.5 | Kg | 5.13
C006 | 电雷管 | 个 | 0.7 | C029 | 钢丝绳6×19Φ15.5 | Kg | 7.1
C007 | 导爆管雷管 | 个 | 0.9 | C030 | 木板材δ50 | m3 | 1450
C008 | 导爆管 | m | 0.5 | C031 | 石棉刹车带100×12 | m | 120
C009 | 坑木 | m3 | 1120 | C032 | 电焊条Φ4 | Kg | 5.41
C010 | 木电杆 | m3 | 1250 | C033 | 胶皮管Φ50 | m | 24.09
C011 | 三合板 | m2 | 26.68 | C034 | 闸阀Φ50 | 个 | 36.4
C012 | 高压水管 | m | 1.3 | C035 | 镀锌铁丝8# | Kg | 5.5
C013 | 高压风管(1″) | m | 1.5 | C036 | 压力表10MPa | 块 | 44
C014 | 胶质导线(1.5mm2) | m | 2.67 | C037 | 钻杆φ73×5.5 | kg | 7.35
C015 | 胶质导线(2.5mm2) | m | 6.8 | C038 | 锁接头 φ105 | 付 | 350
C016 | 胶质导线(16mm2) | m | 15.26 | C039 | 异径接头φ73 | 个 | 350
C017 | 编织袋 | 条 | 1.3 | C040 | 牙轮钻头φ108 | 个 | 1050
C018 | 油毛毡 | m2 | 2.29 | C041 | 高压胶管φ64×10 | m | 185
C019 | 塑料布 | m2 | 6.49 | C042 | 水泥325# | kg | 0.33
C020 | 电池 (1#) | 节 | 1.5 | C043 | 固管水泥浆 | m3 | 378
C021 | 水 | m3 | 1.1 | C044 | 高压胶管 | m | 185
C022 | 电 | Kw.h | 0.5 | C045 | 泥浆土 | m3 | 40.64
电算编号 | 名称及规格型号 | 单位 | 单价 | 电算编号 | 名称及规格型号 | 单位 | 单价
C046 | 基础螺栓M18×400 | 套 | 20.9 | C063 | 法兰盘Φ150 | 付 | 103
C047 | 垫铁 | kg | 3.73 | C064 | 电焊条Φ4 | kg | 5.41
C048 | 镀锌铁皮δ0.6 | kg | 3.37 | C065 | 无缝钢管φ50×2 | kg | 5.42
C049 | 电焊条Φ4 | kg | 5.41 | C066 | 无缝钢管φ89×3 | kg | 5.42
C050 | 汽油 | kg | 7.01 | C067 | 无缝钢管φ108×3.5 | kg | 5.42
C051 | 柴油 | kg | 5.98 | C068 | 无缝钢管φ127×4 | kg | 5.98
C052 | 机械油 | kg | 3.95 | C069 | 黄砂 | m3 | 51.15
C053 | 铅油 | kg | 7.3 | C070 | 碎石 | m3 | 45.8
C054 | 钠基脂 | kg | 6.21 | C071 | 粘土砖 | 千块 | 212
C055 | 胶皮板δ3 | kg | 8.39 | C072 | 原木 | m3 | 1350
C056 | 石棉绳Φ4 | kg | 12.2 | C073 | 木电杆(Φ190×10m) | m3 | 1150
C057 | 无缝钢管Φ50×2 | kg | 5.13 | C074 | 铝绞线(LJ-16) | m | 1.65
C058 | 无缝钢管Φ75×3 | kg | 5.13 | C075 | 铝绞线(LJ-35) | m | 2.73
C059 | 无缝钢管Φ108×4.5 | kg | 5.42 | C076 | 铝绞线(LJ-70) | m | 3.65
C060 | 无缝钢管Φ159×5 | kg | 5.42 | C077 | 铝绞线(LJ-120) | m | 5.6
C061 | 法兰盘Φ50 | 付 | 33 | C078 | 镀锌铁丝(8#) | kg | 5.5
C062 | 法兰盘Φ75 | 付 | 45 | C079 | 铝绑线(Φ3.2) | m | 0.38
C063 | 法兰盘Φ100 | 付 | 77 | C080 | 铝包布(1×10) | m | 0.15
电算编号 | 名称及规格型号 | 单位 | 单价 | 电算编号 | 名称及规格型号 | 单位 | 单价
C081 | 闸阀Z15T-10 Dg50 | 个 | 36.4
C082 | 闸阀Z15T-10 Dg75 | 个 | 105
C083 | 闸阀Z15T-10 Dg108 | 个 | 330
C084 | 闸阀Z15T-10 Dg159 | 个 | 460
C085 | 圆钢 | kg | 4.23
C086 | 彩钢夹心板δ75 | m2 | 85
C087 | 彩板窗 | m2 | 110
C088 | 彩板门 | m2 | 220
C089 | 玻璃δ5 | m2 | 25
C090

## 附录三机械台班
附录三：灭火工程施工机械台班费用定额
定 额 编 号 |  |  |  |  | J001 | J002 | J003 | J004 | J005
机 械 名 称 |  |  |  |  | 履带式 单斗挖掘机 | 履带式 单斗挖掘机 | 履带式 单斗挖掘机 | 履带式 单斗挖掘机 | 履带式 单斗挖掘机
机 型 |  |  |  |  | 大 | 大 | 大 | 大 | 大
规 格 型 号 |  |  |  |  | 斗容量 (0.8m3) | 斗容量 (1.0m3) | 斗容量 (1.25m3) | 斗容量 (1.60m3) | 斗容量 (2.0m3)
基 价 |  |  |  | 元 | 887.0836 | 1030.0218 | 1086.763 | 1159.9922 | 1215.4462
一类费用 | 小 计 |  |  | 元 | 433.27 | 459.06 | 483.27 | 499.45 | 541.15
| 其中 | 折 旧 费 |  | 元 | 204.16 | 216.32 | 227.72 | 235.35 | 255
|  | 大 修 理 费 |  | 元 | 73.67 | 78.05 | 82.17 | 84.92 | 92.01
|  | 经常修理费 |  | 元 | 155.44 | 164.69 | 173.38 | 179.18 | 194.14
|  | 安拆及场外运输费 |  | 元
二类费用 | 小 计 |  |  | 元 | 453.8136 | 570.9618 | 603.493 | 660.5422 | 674.2962
| 其中 | 人工 |  | 工日 | 2.5 | 2.5 | 2.5 | 2.5 | 2.5
|  | 燃料动力 | 汽 油 | kg
|  |  | 柴 油 | kg | 55.32 | 74.91 | 80.35 | 89.89 | 92.19
|  |  | 电 | m3
|  |  | 水 | m3
其他费用 |  | 养路及车船税 |  | 元
续前页
定 额 编 号 |  |  |  |  | J006 | J007 | J008 | J009 | J010
机 械 名 称 |  |  |  |  | 履带式 推土机 | 履带式 推土机 | 履带式 推土机 | 履带式 推土机 | 机动 空气压缩机
机 型 |  |  |  |  | 大 | 大 | 大 | 大 | 大
规 格 型 号 |  |  |  |  | 功率 (75kW) | 功率 (90kW) | 功率 (135kW) | 功率 (165kW) | 排气量(9m3/min)
基 价 |  |  |  | 元 | 696.8606 | 825.0526 | 1314.0888 | 1537.823 | 637.6932
一类费用 | 小 计 |  |  | 元 | 245.14 | 311.14 | 604.69 | 695.13 | 203.06
| 其中 | 折 旧 费 |  | 元 | 101.41 | 128.75 | 250.44 | 287.91 | 65.44
|  | 大 修 理 费 |  | 元 | 39.73 | 50.44 | 98.11 | 112.79 | 30.54
|  | 经常修理费 |  | 元 | 103.3 | 131.14 | 255.09 | 293.25 | 106.58
|  | 安拆及场外运输费 |  | 元 | 0.7 | 0.81 | 1.05 | 1.18 | 0.5
二类费用 | 小 计 |  |  | 元 | 451.7206 | 513.9126 | 709.3988 | 842.693 | 434.6332
| 其中 | 人工 |  | 工日 | 2.5 | 2.5 | 2.5 | 2.5 | 1.5
|  | 燃料动力 | 汽 油 | kg
|  |  | 柴 油 | kg | 54.97 | 65.37 | 98.06 | 120.35 | 60.34
|  |  | 电 | m3
|  |  | 水 | m3
其他费用 |  | 养路及车船税 |  | 元
续前页
定 额 编 号 |  |  |  |  | J011 | J012 | J013 | J014 | J015
机 械 名 称 |  |  |  |  | 自卸汽车 | 自卸汽车 | 自卸汽车 | 洒水汽车 | 洒水汽车
机 型 |  |  |  |  | 大 | 大 | 大 | 大 | 大
规 格 型 号 |  |  |  |  | 装载质量 (8t) | 装载质量 (12t) | 装载质量 (15t) | 容量 (4000L) | 容量 (6000L)
基 价 |  |  |  | 元 | 531.83 | 725.7436 | 819.148 | 545.32 | 585.4314
一类费用 | 小 计 |  |  | 元 | 194.91 | 271.93 | 303.18 | 219.16 | 257.9
| 其中 | 折 旧 费 |  | 元 | 114.97 | 160.39 | 178.84 | 67.07 | 78.94
|  | 大 修 理 费 |  | 元 | 18.42 | 25.7 | 28.65 | 28.75 | 33.83
|  | 经常修理费 |  | 元 | 61.52 | 85.84 | 95.69 | 123.34 | 145.13
|  | 安拆及场外运输费 |  | 元
二类费用 | 小 计 |  |  | 元 | 336.92 | 453.8136 | 515.968 | 326.16 | 327.5314
| 其中 | 人工 |  | 工日 | 1.5 | 2.5 | 3 | 1.5 | 1.5
|  | 燃料动力 | 汽 油 | kg |  |  |  | 36
|  |  | 柴 油 | kg | 44 | 55.32 | 61.6 |  | 42.43
|  |  | 电 | m3
|  |  | 水 | m3
其他费用 |  | 养路及车船税 |  | 元
续前页
定 额 编 号 |  |  |  |  | J016 | J017 | J018 | J019 | J020
机 械 名 称 |  |  |  |  | 洒水汽车 | 载重汽车 | 气腿式凿岩机 | 锻钎机 | 修钎机
机 型 |  |  |  |  | 大 | 大 | 小 | 中 | 中
规 格 型 号 |  |  |  |  | 容量 (8000L) | 装载质量 (4t) | 7655型 | 风动 | 电动
基 价 |  |  |  | 元 | 738.516 | 322.1596 | 18.4 | 116.5 | 172.27
一类费用 | 小 计 |  |  | 元 | 382.46 | 66.38 | 18.4 | 18.1 | 33.4
| 其中 | 折 旧 费 |  | 元 | 117.06 | 28.84 | 3.19 | 9.84 | 23.07
|  | 大 修 理 费 |  | 元 | 50.17 | 5.68 | 1.89 | 4.3 | 6.15
|  | 经常修理费 |  | 元 | 215.23 | 31.86 | 13.32 | 3.01 | 4.18
|  | 安拆及场外运输费 |  | 元 |  |  |  | 0.95
二类费用 | 小 计 |  |  | 元 | 356.056 | 255.7796 |  | 98.4 | 138.87
| 其中 | 人工 |  | 工日 | 1.5 | 1.5 |  | 2 | 2
|  | 燃料动力 | 汽 油 | kg |  | 25.96
|  |  | 柴 油 | kg | 47.2
|  |  | 电 | m3 |  |  |  |  | 80.94
|  |  | 水 | m3
其他费用 |  | 养路及车船税 |  | 元
续前页
定 额 编 号 |  |  |  |  | J021 | J022 | J023 | J024 | J025
机 械 名 称 |  |  |  |  | 轴流式通风机 | 交流电弧焊机 | 双轮手推车 | 工程修理车 | 轮胎式装载机
机 型 |  |  |  |  | 小 | 小 | 大 | 大 | 大
规 格 型 号 |  |  |  |  | 功率 (7.5kW) | 容量 (32kv.A) | 功率 (75kW) | 功率 (70kW) | 斗容量 (1.0m3)
基 价 |  |  |  | 元 | 31.115 | 100.255 | 20 | 481.1085 | 479.9194
一类费用 | 小 计 |  |  | 元 | 11.19 | 7.24 | 20 | 131.53 | 112.92
| 其中 | 折 旧 费 |  | 元 | 7 | 2.8 | 15 | 75.56 | 46.48
|  | 大 修 理 费 |  | 元 | 0.95 | 0.82 | 3 | 16.96 | 14.57
|  | 经常修理费 |  | 元 | 2.38 | 3.42 | 2 | 39.01 | 51.87
|  | 安拆及场外运输费 |  | 元 | 0.86 | 0.2
二类费用 | 小 计 |  |  | 元 | 19.925 | 93.015 |  | 349.5785 | 366.9994
| 其中 | 人工 |  | 工日 |  | 1 |  | 1 | 1.5
|  | 燃料动力 | 汽 油 | kg |  |  |  | 42.85
|  |  | 柴 油 | kg |  |  |  |  | 49.03
|  |  | 电 | m3 | 39.85 | 87.63
|  |  | 水 | m3
其他费用 |  | 养路及车船税 |  | 元
续前页
定 额 编 号 |  |  |  |  | J026 | J027 | J028 | J029 | J030
机 械 名 称 |  |  |  |  | 多级离心式 水泵 | 多级离心式 水泵 | 多级离心式 水泵 | 多级离心式 水泵 | 泥浆 搅拌机
机 型 |  |  |  |  | 小 | 小 | 小 | 小 | 小
规 格 型 号 |  |  |  |  | 出水口直径 (＜100mm) 扬程(＜120m) | 出水口直径 (＜100mm) 扬程(＜160m) | 出水口直径 (＜150mm) 扬程(＜180m) | 出水口直径 (＜150mm) 扬程(＞180m) | 容量 (200L)
基 价 |  |  |  | 元 | 204.67 | 251.17 | 358.175 | 425.705 | 79.145
一类费用 | 小 计 |  |  | 元 | 26.28 | 30.27 | 62.89 | 80.83 | 13.34
| 其中 | 折 旧 费 |  | 元 | 12.79 | 14.88 | 31.75 | 41.12 | 3.27
|  | 大 修 理 费 |  | 元 | 3.44 | 4 | 8.53 | 11.05 | 0.92
|  | 经常修理费 |  | 元 | 8.26 | 9.6 | 20.47 | 26.52 | 3.68
|  | 安拆及场外运输费 |  | 元 | 1.79 | 1.79 | 2.14 | 2.14 | 5.47
二类费用 | 小 计 |  |  | 元 | 178.39 | 220.9 | 295.285 | 344.875 | 65.805
| 其中 | 人工 |  | 工日 | 1.25 | 1.25 | 1.25 | 1.25 | 1.25
|  | 燃料动力 | 汽 油 | kg
|  |  | 柴 油 | kg
|  |  | 电 | m3 | 233.78 | 318.8 | 467.57 | 566.75 | 8.61
|  |  | 水 | m3
其他费用 |  | 养路及车船税 |  | 元
续前页
定 额 编 号 |  |  |  |  | J031 | J032 | J033 | J034 | J035
机 械 名 称 |  |  |  |  | 泥浆泵 | 电动卷扬机 | 汽车起重机 | 汽车起重机 | 工程修理车
机 型 |  |  |  |  | 小 | 小 | 中 | 中 | 大
规 格 型 号 |  |  |  |  | 出水口直径 (＜100mm) | 牵引力(50kN) | 提升质量(5t) | 提升质量(8t) | 功率 (70kW)
基 价 |  |  |  | 元 | 237.985 | 153.235 | 441.3471 | 578.2824 | 481.1085
一类费用 | 小 计 |  |  | 元 | 40.11 | 45.1 | 199.62 | 273.95 | 131.53
| 其中 | 折 旧 费 |  | 元 | 21.04 | 19.89 | 80.78 | 111.55 | 75.56
|  | 大 修 理 费 |  | 元 | 4.03 | 6.21 | 38.71 | 52.9 | 16.96
|  | 经常修理费 |  | 元 | 14.11 | 16.58 | 80.13 | 109.5 | 39.01
|  | 安拆及场外运输费 |  | 元 | 0.93 | 2.42
二类费用 | 小 计 |  |  | 元 | 197.875 | 108.135 | 241.7271 | 304.3324 | 349.5785
| 其中 | 人工 |  | 工日 | 1.25 | 1.25 | 1.25 | 2.25 | 1
|  | 燃料动力 | 汽 油 | kg |  |  | 25.71 |  | 42.85
|  |  | 柴 油 | kg |  |  |  | 32.38
|  |  | 电 | m3 | 272.75 | 93.27
|  |  | 水 | m3
其他费用 |  | 养路及车船税 |  | 元
续前页
定 额 编 号 |  |  |  |  | J036 | J037 | J038 | J039 | J040
机 械 名 称 |  |  |  |  | 柴油发电机组 | 柴油发电机组 | 柴油发电机组 | 柴油发电机组 | 光轮压路机
机 型 |  |  |  |  | 中 | 中 | 中 | 中 | 大
规 格 型 号 |  |  |  |  | 功率 (＜30kW) | 功率 (＜75kW) | 功率 (＜120kW) | 功率 (＜200kW) | 重量 (6t)
基 价 |  |  |  | 元 | 441.5554 | 810.377 | 1188.9266 | 1959.7374 | 296.9634
一类费用 | 小 计 |  |  | 元 | 70.71 | 160.24 | 236.68 | 361.89 | 107.57
| 其中 | 折 旧 费 |  | 元 | 26.22 | 60.41 | 89.07 | 136.81 | 47.62
|  | 大 修 理 费 |  | 元 | 10.92 | 25.17 | 37.11 | 57.01 | 14.24
|  | 经常修理费 |  | 元 | 31.12 | 71.73 | 105.76 | 162.48 | 45.71
|  | 安拆及场外运输费 |  | 元 | 2.45 | 2.93 | 4.74 | 5.59
二类费用 | 小 计 |  |  | 元 | 370.8454 | 650.137 | 952.2466 | 1597.8474 | 189.3934
| 其中 | 人工 |  | 工日 | 1.25 | 2.5 | 2.5 | 2.5 | 1.5
|  | 燃料动力 | 汽 油 | kg
|  |  | 柴 油 | kg | 51.73 | 88.15 | 138.67 | 246.63 | 19.33
|  |  | 电 | m3
|  |  | 水 | m3
其他费用 |  | 养路及车船税 |  | 元
续前页
定 额 编 号 |  |  |  |  | J041 | J042 | J043 | J044 | J045
机 械 名 称 |  |  |  |  | 轮胎式装载机 | 轮胎式装载机 | 混凝土搅拌机 | 钻(孔)机 | 泥浆泵
机 型 |  |  |  |  | 大 | 大 | 中 | 大 | 大
规 格 型 号 |  |  |  |  | 斗容量 (2.0m3) | 斗容量 (3.0m3) | 出料容量 (L500) | TXB-1000 | NBB-250/60
基 价 |  |  |  | 元 | 829.5428 | 1052.957 | 173.745 | 302.76 | 141.43
一类费用 | 小 计 |  |  | 元 | 200.44 | 241.36 | 54.23 | 174.06 | 73.39
| 其中 | 折 旧 费 |  | 元 | 82.52 | 99.36 | 32.59 | 87.82 | 35.23
|  | 大 修 理 费 |  | 元 | 25.86 | 31.14 | 7.13 | 28 | 9
|  | 经常修理费 |  | 元 | 92.06 | 110.86 | 11.76 | 58.24 | 29.16
|  | 安拆及场外运输费 |  | 元 |  |  | 2.75
二类费用 | 小 计 |  |  | 元 | 629.1028 | 811.597 | 119.515 | 128.7 | 68.04
| 其中 | 人工 |  | 工日 | 1.5 | 2.5 | 1.25
|  | 燃料动力 | 汽 油 | kg
|  |  | 柴 油 | kg | 92.86 | 115.15
|  |  | 电 | m3 |  |  | 116.03 | 257.4 | 136.08
|  |  | 水 | m3
其他费用 |  | 养路及车船税 |  | 元